## Data
Header Information | measured depth (ft) | inclination (°) | azimuth (°) | true vertical depth (ft) | northing +N/-S (ft) | easting +E/-W (ft)
Operator Name | 0 | 0 | 0 | 0 | 0 | 0
Whiting Oil & Gas Corp. | 100 | 0 | 0 | 100 | 0 | 0
Operator Number | 200 | 0 | 0 | 200 | 0 | 0
| 300 | 0 | 0 | 300 | 0 | 0
Well Name and Number | 400 | 0 | 0 | 400 | 0 | 0
Razor 29H-3213 Rev A0 | 500 | 0 | 0 | 500 | 0 | 0
API Number (if available) | 600 | 0 | 0 | 600 | 0 | 0
| 700 | 0 | 0 | 700 | 0 | 0
Location: QQ SEC TWP RGE | 800 | 0 | 0 | 800 | 0 | 0
| 900 | 0 | 0 | 900 | 0 | 0
Citing Type: Planned or Actual | 1000 | 0 | 0 | 1000 | 0 | 0
Planned | 1100 | 2 | 189 | 1099.98 | -1.72 | -0.27
Deviation Indicator | 1200 | 4 | 189 | 1199.84 | -6.89 | -1.09
Horizontal | 1300 | 4 | 189 | 1299.59 | -13.78 | -2.18
North Reference | 1400 | 4 | 189 | 1399.35 | -20.67 | -3.27
True | 1500 | 4 | 189 | 1499.11 | -27.56 | -4.37
Grid Type | 1600 | 4 | 189 | 1598.86 | -34.45 | -5.46
#VALUE! | 1700 | 4 | 189 | 1698.62 | -41.34 | -6.55
| 1800 | 4 | 189 | 1798.38 | -48.23 | -7.64
| 1900 | 4 | 189 | 1898.13 | -55.12 | -8.73
| 2000 | 4 | 189 | 1997.89 | -62.01 | -9.82
| 2100 | 4 | 189 | 2097.65 | -68.9 | -10.91
| 2200 | 4 | 189 | 2197.4 | -75.79 | -12
| 2300 | 4 | 189 | 2297.16 | -82.68 | -13.1
| 2400 | 4 | 189 | 2396.91 | -89.57 | -14.19
| 2500 | 4 | 189 | 2496.67 | -96.46 | -15.28
| 2600 | 4 | 189 | 2596.43 | -103.35 | -16.37
| 2700 | 4 | 189 | 2696.18 | -110.24 | -17.46
| 2800 | 4 | 189 | 2795.94 | -117.13 | -18.55
| 2900 | 4 | 189 | 2895.7 | -124.02 | -19.64
| 3000 | 4 | 189 | 2995.45 | -130.91 | -20.73
| 3100 | 4 | 189 | 3095.21 | -137.8 | -21.83
| 3200 | 4 | 189 | 3194.97 | -144.69 | -22.92
| 3300 | 4 | 189 | 3294.72 | -151.58 | -24.01
| 3400 | 4 | 189 | 3394.48 | -158.47 | -25.1
| 3500 | 4 | 189 | 3494.23 | -165.36 | -26.19
| 3600 | 4 | 189 | 3593.99 | -172.25 | -27.28
| 3700 | 4 | 189 | 3693.75 | -179.14 | -28.37
| 3800 | 4 | 189 | 3793.5 | -186.03 | -29.46
| 3900 | 4 | 189 | 3893.26 | -192.92 | -30.55
| 4000 | 4 | 189 | 3993.02 | -199.81 | -31.65
| 4100 | 4 | 189 | 4092.77 | -206.7 | -32.74
| 4200 | 4 | 189 | 4192.53 | -213.59 | -33.83
| 4300 | 4 | 189 | 4292.29 | -220.48 | -34.92
| 4400 | 4 | 189 | 4392.04 | -227.37 | -36.01
| 4500 | 4 | 189 | 4491.8 | -234.25 | -37.1
| 4600 | 4 | 189 | 4591.56 | -241.14 | -38.19
| 4700 | 4 | 189 | 4691.31 | -248.03 | -39.28
| 4800 | 4 | 189 | 4791.07 | -254.92 | -40.38
| 4900 | 4 | 189 | 4890.82 | -261.81 | -41.47
| 5000 | 4 | 189 | 4990.58 | -268.7 | -42.56
| 5100 | 4 | 189 | 5090.34 | -275.59 | -43.65
| 5200 | 4 | 189 | 5190.09 | -282.48 | -44.74
| 5253.5 | 4 | 189 | 5243.46 | -286.17 | -45.32
| 5300 | 9.12 | 189 | 5289.64 | -291.41 | -46.16
| 5350 | 14.62 | 189 | 5338.56 | -301.56 | -47.76
| 5400 | 20.12 | 189 | 5386.26 | -316.3 | -50.1
| 5450 | 25.62 | 189 | 5432.31 | -335.48 | -53.13
| 5500 | 31.12 | 189 | 5476.29 | -358.93 | -56.85
| 5550 | 36.62 | 189 | 5517.79 | -386.44 | -61.21
| 5600 | 42.12 | 189 | 5556.44 | -417.75 | -66.16
| 5650 | 47.62 | 189 | 5591.86 | -452.57 | -71.68
| 5700 | 53.12 | 189 | 5623.74 | -490.59 | -77.7
| 5750 | 58.62 | 189 | 5651.79 | -531.45 | -84.17
| 5800 | 64.12 | 189 | 5675.74 | -574.78 | -91.04
| 5850 | 69.62 | 189 | 5695.38 | -620.17 | -98.23
| 5900 | 75.12 | 189 | 5710.52 | -667.22 | -105.68
| 5950 | 80.62 | 189 | 5721.03 | -715.48 | -113.32
| 6000 | 86.12 | 189 | 5726.8 | -764.52 | -121.09
| 6035.32 | 90 | 189 | 5728 | -799.37 | -126.61
| 6100 | 90 | 189 | 5728 | -863.26 | -136.73
| 6110.32 | 90 | 189 | 5728 | -873.45 | -138.34
| 6200 | 90 | 186.31 | 5728 | -962.33 | -150.29
| 6300 | 90 | 183.31 | 5728 | -1061.96 | -158.67
| 6400 | 90 | 180.31 | 5728 | -1161.9 | -161.83
| 6436.4 | 90 | 179.22 | 5728 | -1198.3 | -161.68
| 6500 | 90 | 179.22 | 5728 | -1261.89 | -160.81
| 6600 | 90 | 179.22 | 5728 | -1361.88 | -159.44
| 6700 | 90 | 179.22 | 5728 | -1461.87 | -158.08
| 6800 | 90 | 179.22 | 5728 | -1561.87 | -156.71
| 6900 | 90 | 179.22 | 5728 | -1661.86 | -155.35
| 7000 | 90 | 179.22 | 5728 | -1761.85 | -153.98
| 7100 | 90 | 179.22 | 5728 | -1861.84 | -152.62
| 7200 | 90 | 179.22 | 5728 | -1961.83 | -151.25
| 7300 | 90 | 179.22 | 5728 | -2061.82 | -149.88
| 7400 | 90 | 179.22 | 5728 | -2161.81 | -148.52
| 7500 | 90 | 179.22 | 5728 | -2261.8 | -147.15
| 7600 | 90 | 179.22 | 5728 | -2361.79 | -145.79
| 7700 | 90 | 179.22 | 5728 | -2461.78 | -144.42
| 7800 | 90 | 179.22 | 5728 | -2561.77 | -143.06
| 7900 | 90 | 179.22 | 5728 | -2661.76 | -141.69
| 8000 | 90 | 179.22 | 5728 | -2761.75 | -140.33
| 8100 | 90 | 179.22 | 5728 | -2861.74 | -138.96
| 8200 | 90 | 179.22 | 5728 | -2961.74 | -137.6
| 8300 | 90 | 179.22 | 5728 | -3061.73 | -136.23
| 8400 | 90 | 179.22 | 5728 | -3161.72 | -134.87
| 8500 | 90 | 179.22 | 5728 | -3261.71 | -133.5
| 8600 | 90 | 179.22 | 5728 | -3361.7 | -132.13
| 8700 | 90 | 179.22 | 5728 | -3461.69 | -130.77
| 8800 | 90 | 179.22 | 5728 | -3561.68 | -129.4
| 8900 | 90 | 179.22 | 5728 | -3661.67 | -128.04
| 9000 | 90 | 179.22 | 5728 | -3761.66 | -126.67
| 9100 | 90 | 179.22 | 5728 | -3861.65 | -125.31
| 9200 | 90 | 179.22 | 5728 | -3961.64 | -123.94
| 9300 | 90 | 179.22 | 5728 | -4061.63 | -122.58
| 9400 | 90 | 179.22 | 5728 | -4161.62 | -121.21
| 9500 | 90 | 179.22 | 5728 | -4261.61 | -119.85
| 9600 | 90 | 179.22 | 5728 | -4361.6 | -118.48
| 9700 | 90 | 179.22 | 5728 | -4461.6 | -117.12
| 9800 | 90 | 179.22 | 5728 | -4561.59 | -115.75
| 9900 | 90 | 179.22 | 5728 | -4661.58 | -114.38
| 10000 | 90 | 179.22 | 5728 | -4761.57 | -113.02
| 10100 | 90 | 179.22 | 5728 | -4861.56 | -111.65
| 10200 | 90 | 179.22 | 5728 | -4961.55 | -110.29
| 10300 | 90 | 179.22 | 5728 | -5061.54 | -108.92
| 10400 | 90 | 179.22 | 5728 | -5161.53 | -107.56
| 10500 | 90 | 179.22 | 5728 | -5261.52 | -106.19
| 10600 | 90 | 179.22 | 5728 | -5361.51 | -104.83
| 10700 | 90 | 179.22 | 5728 | -5461.5 | -103.46
| 10800 | 90 | 179.22 | 5728 | -5561.49 | -102.1
| 10900 | 90 | 179.22 | 5728 | -5661.48 | -100.73
| 11000 | 90 | 179.22 | 5728 | -5761.47 | -99.36
| 11100 | 90 | 179.22 | 5728 | -5861.46 | -98
| 11200 | 90 | 179.22 | 5728 | -5961.46 | -96.63
| 11300 | 90 | 179.22 | 5728 | -6061.45 | -95.27
| 11400 | 90 | 179.22 | 5728 | -6161.44 | -93.9
| 11500 | 90 | 179.22 | 5728 | -6261.43 | -92.54
| 11600 | 90 | 179.22 | 5728 | -6361.42 | -91.17
| 11700 | 90 | 179.22 | 5728 | -6461.41 | -89.81
| 11800 | 90 | 179.22 | 5728 | -6561.4 | -88.44
| 11900 | 90 | 179.22 | 5728 | -6661.39 | -87.08
| 12000 | 90 | 179.22 | 5728 | -6761.38 | -85.71
| 12100 | 90 | 179.22 | 5728 | -6861.37 | -84.35
| 12200 | 90 | 179.22 | 5728 | -6961.36 | -82.98
| 12300 | 90 | 179.22 | 5728 | -7061.35 | -81.61
| 12400 | 90 | 179.22 | 5728 | -7161.34 | -80.25
| 12500 | 90 | 179.22 | 5728 | -7261.33 | -78.88
| 12600 | 90 | 179.22 | 5728 | -7361.32 | -77.52
| 12700 | 90 | 179.22 | 5728 | -7461.32 | -76.15
| 12800 | 90 | 179.22 | 5728 | -7561.31 | -74.79
| 12900 | 90 | 179.22 | 5728 | -7661.3 | -73.42
| 12923.28 | 90 | 179.22 | 5728 | -7684.57 | -73.1

## Lookup (hidden)
North Reference | RetunValue | Grid Type | ReturnValue | Deviation Indicator | ReturnValue
| 2 |  | 0 |  | 4
True |  | SPCS-Colorado Central-NAD27 |  | Directional
Grid |  | SPCS-Colorado Central-NAD83 |  | High Angle
|  | SPCS-Colorado North-NAD27 |  | Horizontal
SPCS-Colorado North-NAD83
SPCS-Colorado South-NAD27
SPCS-Colorado South-NAD83
UTM-Zone 12 NAD27
UTM-Zone 12 NAD83
UTM-Zone 13 NAD27
UTM-Zone 13 NAD83