## Data
Header Information | measured depth (ft) | inclination (°) | azimuth (°) | true vertical depth (ft) | northing +N/-S (ft) | easting +E/-W (ft)
Operator Name | 0 | 0 | 0 | 0 | 0 | 0
Whiting Oil & Gas Corp. | 100 | 0 | 0 | 100 | 0 | 0
Operator Number | 200 | 0 | 0 | 200 | 0 | 0
| 300 | 0 | 0 | 300 | 0 | 0
Well Name and Number | 400 | 0 | 0 | 400 | 0 | 0
Razor 29H-3216 Rev A0 | 500 | 0 | 0 | 500 | 0 | 0
API Number (if available) | 600 | 0 | 0 | 600 | 0 | 0
| 700 | 0 | 0 | 700 | 0 | 0
Location: QQ SEC TWP RGE | 800 | 0 | 0 | 800 | 0 | 0
| 900 | 0 | 0 | 900 | 0 | 0
Citing Type: Planned or Actual | 1000 | 0 | 0 | 1000 | 0 | 0
Planned | 1100 | 2 | 151.5 | 1099.98 | -1.53 | 0.83
Deviation Indicator | 1200 | 4 | 151.5 | 1199.84 | -6.13 | 3.33
Horizontal | 1300 | 4 | 151.5 | 1299.59 | -12.26 | 6.66
North Reference | 1400 | 4 | 151.5 | 1399.35 | -18.39 | 9.99
True | 1500 | 4 | 151.5 | 1499.11 | -24.52 | 13.32
Grid Type | 1600 | 4 | 151.5 | 1598.86 | -30.65 | 16.64
#VALUE! | 1700 | 4 | 151.5 | 1698.62 | -36.78 | 19.97
| 1800 | 4 | 151.5 | 1798.38 | -42.91 | 23.3
| 1900 | 4 | 151.5 | 1898.13 | -49.05 | 26.63
| 2000 | 4 | 151.5 | 1997.89 | -55.18 | 29.96
| 2100 | 4 | 151.5 | 2097.65 | -61.31 | 33.29
| 2200 | 4 | 151.5 | 2197.4 | -67.44 | 36.61
| 2300 | 4 | 151.5 | 2297.16 | -73.57 | 39.94
| 2400 | 4 | 151.5 | 2396.91 | -79.7 | 43.27
| 2500 | 4 | 151.5 | 2496.67 | -85.83 | 46.6
| 2600 | 4 | 151.5 | 2596.43 | -91.96 | 49.93
| 2700 | 4 | 151.5 | 2696.18 | -98.09 | 53.26
| 2800 | 4 | 151.5 | 2795.94 | -104.22 | 56.59
| 2900 | 4 | 151.5 | 2895.7 | -110.35 | 59.91
| 3000 | 4 | 151.5 | 2995.45 | -116.48 | 63.24
| 3100 | 4 | 151.5 | 3095.21 | -122.61 | 66.57
| 3200 | 4 | 151.5 | 3194.97 | -128.74 | 69.9
| 3300 | 4 | 151.5 | 3294.72 | -134.87 | 73.23
| 3400 | 4 | 151.5 | 3394.48 | -141 | 76.56
| 3500 | 4 | 151.5 | 3494.23 | -147.13 | 79.89
| 3600 | 4 | 151.5 | 3593.99 | -153.26 | 83.21
| 3700 | 4 | 151.5 | 3693.75 | -159.39 | 86.54
| 3800 | 4 | 151.5 | 3793.5 | -165.52 | 89.87
| 3900 | 4 | 151.5 | 3893.26 | -171.65 | 93.2
| 4000 | 4 | 151.5 | 3993.02 | -177.78 | 96.53
| 4100 | 4 | 151.5 | 4092.77 | -183.91 | 99.86
| 4200 | 4 | 151.5 | 4192.53 | -190.04 | 103.18
| 4300 | 4 | 151.5 | 4292.29 | -196.17 | 106.51
| 4400 | 4 | 151.5 | 4392.04 | -202.3 | 109.84
| 4500 | 4 | 151.5 | 4491.8 | -208.43 | 113.17
| 4600 | 4 | 151.5 | 4591.56 | -214.56 | 116.5
| 4700 | 4 | 151.5 | 4691.31 | -220.69 | 119.83
| 4800 | 4 | 151.5 | 4791.07 | -226.82 | 123.16
| 4900 | 4 | 151.5 | 4890.82 | -232.95 | 126.48
| 5000 | 4 | 151.5 | 4990.58 | -239.08 | 129.81
| 5100 | 4 | 151.5 | 5090.34 | -245.22 | 133.14
| 5200 | 4 | 151.5 | 5190.09 | -251.35 | 136.47
| 5300 | 4 | 151.5 | 5289.85 | -257.48 | 139.8
| 5332.69 | 4 | 151.5 | 5322.46 | -259.48 | 140.89
| 5350 | 5.9 | 151.5 | 5339.71 | -260.79 | 141.6
| 5400 | 11.4 | 151.5 | 5389.12 | -267.4 | 145.19
| 5450 | 16.9 | 151.5 | 5437.58 | -278.14 | 151.02
| 5500 | 22.4 | 151.5 | 5484.65 | -292.92 | 159.04
| 5550 | 27.9 | 151.5 | 5529.89 | -311.59 | 169.18
| 5600 | 33.4 | 151.5 | 5572.89 | -333.98 | 181.34
| 5650 | 38.9 | 151.5 | 5613.24 | -359.89 | 195.41
| 5700 | 44.4 | 151.5 | 5650.59 | -389.09 | 211.26
| 5750 | 49.9 | 151.5 | 5684.58 | -421.29 | 228.74
| 5800 | 55.4 | 151.5 | 5714.9 | -456.21 | 247.7
| 5850 | 60.9 | 151.5 | 5741.27 | -493.52 | 267.96
| 5900 | 66.4 | 151.5 | 5763.45 | -532.89 | 289.33
| 5950 | 71.9 | 151.5 | 5781.23 | -573.93 | 311.62
| 6000 | 77.4 | 151.5 | 5794.46 | -616.29 | 334.62
| 6050 | 82.9 | 151.5 | 5803.01 | -659.57 | 358.12
| 6100 | 88.4 | 151.5 | 5806.8 | -703.37 | 381.9
| 6114.51 | 90 | 151.5 | 5807 | -716.11 | 388.82
| 6189.51 | 90 | 151.5 | 5807 | -782.03 | 424.61
| 6200 | 90 | 151.81 | 5807 | -791.26 | 429.59
| 6300 | 90 | 154.81 | 5807 | -880.6 | 474.49
| 6400 | 90 | 157.81 | 5807 | -972.16 | 514.66
| 6500 | 90 | 160.81 | 5807 | -1065.71 | 549.98
| 6600 | 90 | 163.81 | 5807 | -1160.97 | 580.35
| 6700 | 90 | 166.81 | 5807 | -1257.69 | 605.7
| 6800 | 90 | 169.81 | 5807 | -1355.61 | 625.95
| 6900 | 90 | 172.81 | 5807 | -1454.45 | 641.05
| 7000 | 90 | 175.81 | 5807 | -1553.95 | 650.95
| 7085.29 | 90 | 178.37 | 5807 | -1639.12 | 655.28
| 7100 | 90 | 178.37 | 5807 | -1653.83 | 655.7
| 7200 | 90 | 178.37 | 5807 | -1753.79 | 658.53
| 7300 | 90 | 178.37 | 5807 | -1853.74 | 661.37
| 7400 | 90 | 178.37 | 5807 | -1953.7 | 664.21
| 7500 | 90 | 178.37 | 5807 | -2053.66 | 667.05
| 7600 | 90 | 178.37 | 5807 | -2153.62 | 669.89
| 7700 | 90 | 178.37 | 5807 | -2253.58 | 672.73
| 7800 | 90 | 178.37 | 5807 | -2353.54 | 675.56
| 7900 | 90 | 178.37 | 5807 | -2453.5 | 678.4
| 8000 | 90 | 178.37 | 5807 | -2553.46 | 681.24
| 8100 | 90 | 178.37 | 5807 | -2653.42 | 684.08
| 8200 | 90 | 178.37 | 5807 | -2753.38 | 686.92
| 8300 | 90 | 178.37 | 5807 | -2853.34 | 689.76
| 8400 | 90 | 178.37 | 5807 | -2953.3 | 692.59
| 8500 | 90 | 178.37 | 5807 | -3053.26 | 695.43
| 8600 | 90 | 178.37 | 5807 | -3153.22 | 698.27
| 8700 | 90 | 178.37 | 5807 | -3253.18 | 701.11
| 8800 | 90 | 178.37 | 5807 | -3353.14 | 703.95
| 8900 | 90 | 178.37 | 5807 | -3453.1 | 706.79
| 9000 | 90 | 178.37 | 5807 | -3553.06 | 709.62
| 9100 | 90 | 178.37 | 5807 | -3653.02 | 712.46
| 9200 | 90 | 178.37 | 5807 | -3752.98 | 715.3
| 9300 | 90 | 178.37 | 5807 | -3852.94 | 718.14
| 9400 | 90 | 178.37 | 5807 | -3952.9 | 720.98
| 9500 | 90 | 178.37 | 5807 | -4052.86 | 723.82
| 9600 | 90 | 178.37 | 5807 | -4152.82 | 726.65
| 9700 | 90 | 178.37 | 5807 | -4252.78 | 729.49
| 9800 | 90 | 178.37 | 5807 | -4352.74 | 732.33
| 9900 | 90 | 178.37 | 5807 | -4452.7 | 735.17
| 10000 | 90 | 178.37 | 5807 | -4552.66 | 738.01
| 10100 | 90 | 178.37 | 5807 | -4652.62 | 740.85
| 10200 | 90 | 178.37 | 5807 | -4752.58 | 743.68
| 10300 | 90 | 178.37 | 5807 | -4852.54 | 746.52
| 10400 | 90 | 178.37 | 5807 | -4952.5 | 749.36
| 10500 | 90 | 178.37 | 5807 | -5052.46 | 752.2
| 10600 | 90 | 178.37 | 5807 | -5152.42 | 755.04
| 10700 | 90 | 178.37 | 5807 | -5252.38 | 757.88
| 10800 | 90 | 178.37 | 5807 | -5352.33 | 760.71
| 10900 | 90 | 178.37 | 5807 | -5452.29 | 763.55
| 11000 | 90 | 178.37 | 5807 | -5552.25 | 766.39
| 11100 | 90 | 178.37 | 5807 | -5652.21 | 769.23
| 11200 | 90 | 178.37 | 5807 | -5752.17 | 772.07
| 11300 | 90 | 178.37 | 5807 | -5852.13 | 774.9
| 11400 | 90 | 178.37 | 5807 | -5952.09 | 777.74
| 11500 | 90 | 178.37 | 5807 | -6052.05 | 780.58
| 11600 | 90 | 178.37 | 5807 | -6152.01 | 783.42
| 11700 | 90 | 178.37 | 5807 | -6251.97 | 786.26
| 11800 | 90 | 178.37 | 5807 | -6351.93 | 789.1
| 11900 | 90 | 178.37 | 5807 | -6451.89 | 791.93
| 12000 | 90 | 178.37 | 5807 | -6551.85 | 794.77
| 12100 | 90 | 178.37 | 5807 | -6651.81 | 797.61
| 12200 | 90 | 178.37 | 5807 | -6751.77 | 800.45
| 12300 | 90 | 178.37 | 5807 | -6851.73 | 803.29
| 12400 | 90 | 178.37 | 5807 | -6951.69 | 806.13
| 12500 | 90 | 178.37 | 5807 | -7051.65 | 808.96
| 12600 | 90 | 178.37 | 5807 | -7151.61 | 811.8
| 12700 | 90 | 178.37 | 5807 | -7251.57 | 814.64
| 12800 | 90 | 178.37 | 5807 | -7351.53 | 817.48
| 12900 | 90 | 178.37 | 5807 | -7451.49 | 820.32
| 13000 | 90 | 178.37 | 5807 | -7551.45 | 823.16
| 13100 | 90 | 178.37 | 5807 | -7651.41 | 825.99
| 13129.15 | 90 | 178.37 | 5807 | -7680.54 | 826.82

## Lookup (hidden)
North Reference | RetunValue | Grid Type | ReturnValue | Deviation Indicator | ReturnValue
| 2 |  | 0 |  | 4
True |  | SPCS-Colorado Central-NAD27 |  | Directional
Grid |  | SPCS-Colorado Central-NAD83 |  | High Angle
|  | SPCS-Colorado North-NAD27 |  | Horizontal
SPCS-Colorado North-NAD83
SPCS-Colorado South-NAD27
SPCS-Colorado South-NAD83
UTM-Zone 12 NAD27
UTM-Zone 12 NAD83
UTM-Zone 13 NAD27
UTM-Zone 13 NAD83