## Data
Header Information | measured depth (ft) | inclination (°) | azimuth (°) | true vertical depth (ft) | northing +N/-S (ft) | easting +E/-W (ft)
Operator Name | 0 | 0 | 150.65 | 0 | 0 | 0
KERR-MCGEE | 25 | 0 | 150.65 | 25 | 0 | 0
Operator Number | 125 | 0.14 | 150.65 | 125 | -0.11 | 0.06
47120 | 225 | 0.36 | 161.02 | 225 | -0.51 | 0.22
Well Name and Number | 325 | 0.3 | 165.69 | 325 | -1.06 | 0.39
GWARDAR 1N-22HZ | 425 | 0.18 | 152.41 | 425 | -1.45 | 0.53
API Number (if available) | 525 | 0.32 | 196.92 | 525 | -1.86 | 0.52
05-123-39497 | 625 | 0.19 | 159.74 | 624.99 | -2.28 | 0.49
Location: QQ SEC TWP RGE | 725 | 0.22 | 127.48 | 724.99 | -2.56 | 0.7
SEC.22-T2N-R67W | 825 | 0.11 | 186.65 | 824.99 | -2.77 | 0.84
Citing Type: Planned or Actual | 925 | 0.17 | 159.8 | 924.99 | -3 | 0.89
ACTUAL | 1025 | 0.16 | 130.83 | 1024.99 | -3.23 | 1.04
Deviation Indicator | 1125 | 0.28 | 51.6 | 1124.99 | -3.17 | 1.34
Horizontal | 1225 | 0.54 | 45.38 | 1224.99 | -2.69 | 1.87
North Reference | 1282 | 0.29 | 50.05 | 1281.99 | -2.41 | 2.17
True | 1377 | 0.47 | 87.93 | 1376.99 | -2.24 | 2.74
Grid Type | 1469 | 2.23 | 250.93 | 1468.97 | -2.81 | 1.43
#VALUE! | 1561 | 5.02 | 252.26 | 1560.77 | -4.62 | -4.1
| 1653 | 6.56 | 250.8 | 1652.3 | -7.58 | -12.9
| 1744 | 7.13 | 233.27 | 1742.66 | -12.66 | -22.33
| 1836 | 8.16 | 232.45 | 1833.84 | -20.06 | -32.09
| 1928 | 8.98 | 232.94 | 1924.82 | -28.37 | -42.99
| 2020 | 9.83 | 227.04 | 2015.58 | -38.04 | -54.47
| 2112 | 9.49 | 226.07 | 2106.28 | -48.66 | -65.68
| 2204 | 9.53 | 225.69 | 2197.01 | -59.24 | -76.59
| 2295 | 10.52 | 227.65 | 2286.62 | -70.1 | -88.12
| 2388 | 11.38 | 224.47 | 2377.93 | -82.37 | -100.82
| 2480 | 10.84 | 221.56 | 2468.2 | -95.32 | -112.92
| 2573 | 9.79 | 222.5 | 2559.7 | -107.69 | -124.07
| 2666 | 10.51 | 227.6 | 2651.25 | -119.24 | -135.67
| 2759 | 9.56 | 226.82 | 2742.82 | -130.24 | -147.57
| 2851 | 10.34 | 222.11 | 2833.44 | -141.6 | -158.67
| 2944 | 9.79 | 221.48 | 2925.01 | -153.71 | -169.51
| 3036 | 11.07 | 220.41 | 3015.49 | -166.3 | -180.41
| 3130 | 10.06 | 217.48 | 3107.89 | -179.69 | -191.26
| 3225 | 10.31 | 224.75 | 3201.4 | -192.31 | -202.3
| 3319 | 9.47 | 223.65 | 3294 | -203.88 | -213.55
| 3413 | 10.54 | 222.23 | 3386.57 | -215.84 | -224.67
| 3507 | 10.34 | 226.85 | 3479.01 | -227.97 | -236.6
| 3602 | 8.76 | 225.52 | 3572.7 | -238.87 | -247.99
| 3696 | 8.6 | 229.02 | 3665.62 | -248.5 | -258.4
| 3790 | 9.6 | 227.37 | 3758.44 | -258.42 | -269.47
| 3885 | 8.75 | 225.62 | 3852.22 | -268.84 | -280.47
| 3979 | 9.25 | 217.44 | 3945.07 | -279.84 | -290.17
| 4073 | 9.02 | 226.48 | 4037.88 | -290.91 | -300.11
| 4168 | 8.78 | 222.5 | 4131.74 | -301.38 | -310.4
| 4262 | 10.04 | 227.17 | 4224.47 | -312.24 | -321.26
| 4356 | 9.6 | 225.6 | 4317.09 | -323.3 | -332.87
| 4451 | 8.06 | 222.4 | 4410.96 | -333.76 | -343.02
| 4545 | 9.24 | 226.14 | 4503.89 | -343.85 | -352.91
| 4639 | 10.78 | 227.26 | 4596.46 | -355.05 | -364.81
| 4733 | 9.78 | 227.97 | 4688.95 | -366.36 | -377.19
| 4828 | 9.5 | 227.98 | 4782.61 | -377.01 | -389.01
| 4922 | 9.27 | 226.41 | 4875.35 | -387.42 | -400.26
| 5016 | 6.56 | 227.41 | 4968.45 | -396.28 | -409.69
| 5110 | 5.21 | 227.65 | 5061.95 | -402.79 | -416.8
| 5205 | 3.45 | 236.2 | 5156.68 | -407.29 | -422.37
| 5299 | 1.4 | 242.15 | 5250.59 | -409.4 | -425.73
| 5393 | 0.77 | 232.52 | 5344.57 | -410.32 | -427.25
| 5582 | 0.53 | 253.7 | 5533.56 | -411.33 | -429.1
| 5959 | 0.46 | 343.49 | 5910.55 | -410.37 | -431.2
| 6053 | 1.18 | 162.3 | 6004.54 | -410.93 | -431.01
| 6431 | 0.47 | 54.07 | 6382.51 | -413.73 | -428.57
| 6808 | 0.81 | 358.61 | 6759.49 | -410.16 | -427.39
| 6902 | 5.89 | 352.06 | 6853.3 | -404.72 | -428.07
| 6949 | 10.99 | 356.22 | 6899.78 | -397.85 | -428.7
| 6997 | 13.89 | 358.68 | 6946.65 | -387.52 | -429.13
| 7044 | 17.49 | 3.77 | 6991.89 | -374.83 | -428.8
| 7091 | 22.46 | 5.51 | 7036.05 | -358.84 | -427.47
| 7138 | 26.42 | 6.79 | 7078.83 | -339.51 | -425.37
| 7185 | 29.96 | 1.9 | 7120.25 | -317.39 | -423.74
| 7232 | 34.35 | 0.51 | 7160.04 | -292.39 | -423.24
| 7280 | 39.29 | 0.76 | 7198.45 | -263.63 | -422.92
| 7327 | 44.88 | 1.46 | 7233.32 | -232.15 | -422.29
| 7374 | 50.88 | 3.1 | 7264.83 | -197.34 | -420.88
| 7421 | 57.65 | 5.04 | 7292.26 | -159.31 | -418.15
| 7469 | 62.63 | 3.95 | 7316.15 | -117.82 | -414.9
| 7516 | 66.69 | 2.92 | 7336.26 | -75.43 | -412.36
| 7563 | 69.69 | 2.15 | 7353.72 | -31.84 | -410.44
| 7610 | 72.08 | 1.74 | 7369.11 | 12.54 | -408.93
| 7657 | 75.76 | 1.55 | 7382.13 | 57.67 | -407.63
| 7704 | 80.1 | 2.07 | 7391.96 | 103.6 | -406.18
| 7752 | 83.55 | 1.95 | 7398.78 | 151.08 | -404.51
| 7777 | 84.739 | 2.053 | 7401.33 | 175.93 | -403.65
| 7850 | 88.21 | 2.35 | 7405.82 | 248.73 | -400.85
| 7945 | 88.61 | 3.09 | 7408.45 | 343.58 | -396.34
| 8039 | 89.62 | 2.6 | 7409.91 | 437.45 | -391.68
| 8134 | 91.01 | 3.44 | 7409.38 | 532.32 | -386.67
| 8228 | 90.86 | 1.26 | 7407.85 | 626.22 | -382.82
| 8416 | 89.47 | 1.03 | 7407.31 | 814.18 | -379.06
| 8511 | 90.09 | 0.83 | 7407.67 | 909.16 | -377.52
| 8605 | 90.06 | 1.16 | 7407.55 | 1003.15 | -375.89
| 8700 | 91.29 | 1.46 | 7406.43 | 1098.12 | -373.72
| 8794 | 91.41 | 1.11 | 7404.22 | 1192.07 | -371.61
| 8888 | 90.52 | 1.42 | 7402.63 | 1286.03 | -369.53
| 8983 | 90.92 | 1.61 | 7401.44 | 1380.99 | -367.02
| 9077 | 89.84 | 1.78 | 7400.82 | 1474.94 | -364.24
| 9172 | 89.66 | 1.9 | 7401.23 | 1569.89 | -361.19
| 9266 | 89.41 | 1.79 | 7401.99 | 1663.84 | -358.16
| 9361 | 89.84 | 1.64 | 7402.62 | 1758.8 | -355.32
| 9455 | 89.32 | 0.47 | 7403.3 | 1852.78 | -353.59
| 9549 | 89.32 | 0.95 | 7404.42 | 1946.76 | -352.43
| 9644 | 90.27 | 1.51 | 7404.76 | 2041.74 | -350.39
| 9738 | 90.36 | 1.38 | 7404.24 | 2135.71 | -348.02
| 9832 | 90.67 | 1.51 | 7403.4 | 2229.67 | -345.65
| 9926 | 91.17 | 1.36 | 7401.89 | 2323.63 | -343.29
| 10021 | 90.12 | 2.58 | 7400.82 | 2418.57 | -340.03
| 10210 | 90.64 | 1.82 | 7399.57 | 2607.42 | -332.77
| 10304 | 89.29 | 3.13 | 7399.62 | 2701.33 | -328.71
| 10398 | 89.5 | 3.27 | 7400.62 | 2795.18 | -323.47
| 10493 | 88.89 | 2.91 | 7401.95 | 2890.03 | -318.35
| 10587 | 89.69 | 2.95 | 7403.12 | 2983.9 | -313.54
| 10682 | 89.29 | 2.63 | 7403.96 | 3078.78 | -308.92
| 10776 | 89.23 | 3.24 | 7405.18 | 3172.65 | -304.1
| 10871 | 89.9 | 2.05 | 7405.9 | 3267.54 | -299.72
| 10965 | 90.39 | 2.11 | 7405.66 | 3361.48 | -296.31
| 11060 | 90.27 | 1.99 | 7405.11 | 3456.42 | -292.91
| 11154 | 90.3 | 2.05 | 7404.64 | 3550.36 | -289.6
| 11249 | 89.78 | 2.11 | 7404.58 | 3645.3 | -286.15
| 11343 | 89.96 | 2.35 | 7404.79 | 3739.22 | -282.49
| 11437 | 89.69 | 2.7 | 7405.08 | 3833.13 | -278.35
| 11531 | 89.23 | 2.38 | 7405.96 | 3927.03 | -274.18
| 11625 | 88.76 | 2.95 | 7407.61 | 4020.92 | -269.82
| 11719 | 88.73 | 1.78 | 7409.67 | 4114.81 | -265.94
| 11814 | 89.1 | 0.41 | 7411.47 | 4209.78 | -264.12
| 11908 | 89.66 | 358.52 | 7412.49 | 4303.76 | -265
| 12002 | 91.32 | 358.11 | 7411.68 | 4397.72 | -267.76
| 12191 | 90.46 | 357.68 | 7408.75 | 4586.56 | -274.7
| 12285 | 89.75 | 356.98 | 7408.58 | 4680.46 | -279.08
| 12380 | 89.07 | 356.69 | 7409.55 | 4775.31 | -284.33
| 12527 | 88.67 | 356.43 | 7412.45 | 4922.01 | -293.15
| 12582 | 88.67 | 356.43 | 7413.73 | 4976.89 | -296.57

## Lookup (hidden)
North Reference | RetunValue | Grid Type | ReturnValue | Deviation Indicator | ReturnValue
| 2 |  | 0 |  | 4
True |  | SPCS-Colorado Central-NAD27 |  | Directional
Grid |  | SPCS-Colorado Central-NAD83 |  | High Angle
|  | SPCS-Colorado North-NAD27 |  | Horizontal
SPCS-Colorado North-NAD83
SPCS-Colorado South-NAD27
SPCS-Colorado South-NAD83
UTM-Zone 12 NAD27
UTM-Zone 12 NAD83
UTM-Zone 13 NAD27
UTM-Zone 13 NAD83