## Data
Header Information | measured depth (ft) | inclination (°) | azimuth (°) | true vertical depth (ft) | northing +N/-S (ft) | easting +E/-W (ft)
Operator Name | 0 | 0 | 0 | 0 | 0 | 0
Coleman Oil & Gas, Inc. | 100 | 0 | 0 | 100 | 0 | 0
Operator Number | 200 | 0 | 0 | 200 | 0 | 0
18160 | 300 | 0 | 0 | 300 | 0 | 0
Well Name and Number | 400 | 0 | 0 | 400 | 0 | 0
La Plata 34-7-34 #1 Lat 1 | 500 | 0 | 0 | 500 | 0 | 0
API Number (if available) | 600 | 3 | 72.58 | 600 | 0.78 | 2.5
| 700 | 6 | 72.58 | 699.6 | 3.13 | 9.98
Location: QQ SEC TWP RGE | 800 | 9 | 72.58 | 798.8 | 7.04 | 22.43
SESE S33 T34N R7W | 900 | 12 | 72.58 | 897.1 | 12.5 | 39.82
Citing Type: Planned or Actual | 1000 | 15 | 72.58 | 994.3 | 19.48 | 62.09
Planned | 1100 | 18 | 72.58 | 1090.2 | 27.99 | 89.19
Deviation Indicator | 1200 | 21 | 72.58 | 1184.4 | 37.98 | 121.03
Horizontal | 1300 | 24 | 72.58 | 1276.8 | 49.43 | 157.54
North Reference | 1400 | 27 | 72.58 | 1367.1 | 62.32 | 198.61
Grid | 1500 | 30 | 72.58 | 1454.9 | 76.61 | 244.14
Grid Type | 1600 | 33 | 72.58 | 1540.2 | 92.25 | 293.98
SPCS-Colorado Central-NAD83 | 1700 | 36 | 72.58 | 1622.6 | 109.2 | 348.02
| 1800 | 39 | 72.58 | 1701.9 | 127.43 | 406.1
| 1900.8 | 42.02 | 72.58 | 1778.5 | 147.02 | 468.54
| 2000 | 42.02 | 72.58 | 1852.2 | 166.91 | 531.93
| 2100 | 42.02 | 72.58 | 1926.5 | 186.95 | 595.8
| 2200 | 42.02 | 72.58 | 2000.8 | 206.99 | 659.67
| 2300 | 42.02 | 72.58 | 2075.1 | 227.04 | 723.54
| 2400 | 42.02 | 72.58 | 2149.4 | 247.08 | 787.41
| 2500 | 42.02 | 72.58 | 2223.7 | 267.12 | 851.29
| 2600 | 42.02 | 72.58 | 2298 | 287.16 | 915.16
| 2700 | 42.02 | 72.58 | 2372.2 | 307.2 | 979.03
| 2800 | 42.02 | 72.58 | 2446.5 | 327.25 | 1042.9
| 2900 | 42.02 | 72.58 | 2520.8 | 347.29 | 1106.77
| 3000 | 42.02 | 72.58 | 2595.1 | 367.33 | 1170.65
| 3100 | 42.02 | 72.58 | 2669.4 | 387.37 | 1234.52
| 3200 | 42.02 | 72.58 | 2743.7 | 407.41 | 1298.39
| 3302.7 | 42.02 | 72.58 | 2820 | 428 | 1364
| 3344 | 42.02 | 72.58 | 2850.7 | 436.27 | 1390.37
| 3350 | 43.22 | 72.58 | 2855.1 | 437.49 | 1394.24
| 3375 | 48.22 | 72.58 | 2872.5 | 442.85 | 1411.32
| 3400 | 53.22 | 72.58 | 2888.3 | 448.64 | 1429.77
| 3425 | 58.22 | 72.58 | 2902.4 | 454.82 | 1449.48
| 3450 | 63.22 | 72.58 | 2914.6 | 461.35 | 1470.28
| 3475 | 68.22 | 72.58 | 2924.9 | 468.17 | 1492.01
| 3500 | 73.22 | 72.58 | 2933.2 | 475.23 | 1514.52
| 3525 | 78.22 | 72.58 | 2939.3 | 482.48 | 1537.63
| 3550 | 83.22 | 72.58 | 2943.4 | 489.87 | 1561.16
| 3575 | 88.22 | 72.58 | 2945.2 | 497.33 | 1584.94
| 3583.9 | 90 | 72.58 | 2945.4 | 499.99 | 1593.42
| 3600 | 90 | 71.77 | 2945.4 | 504.92 | 1608.76
| 3700 | 90 | 66.77 | 2945.4 | 540.3 | 1702.26
| 3800 | 90 | 61.77 | 2945.4 | 583.7 | 1792.32
| 3900 | 90 | 56.77 | 2945.4 | 634.78 | 1878.25
| 4000 | 90 | 51.77 | 2945.4 | 693.15 | 1959.41
| 4100 | 90 | 46.77 | 2945.4 | 758.37 | 2035.17
| 4200 | 90 | 41.77 | 2945.4 | 829.95 | 2104.95
| 4273.9 | 90 | 38.08 | 2945.4 | 886.61 | 2152.37
| 4300 | 90 | 38.08 | 2945.4 | 907.16 | 2168.47
| 4400 | 90 | 38.08 | 2945.4 | 985.88 | 2230.14
| 4500 | 90 | 38.08 | 2945.4 | 1064.59 | 2291.82
| 4600 | 90 | 38.08 | 2945.4 | 1143.31 | 2353.49
| 4633.9 | 90 | 38.08 | 2945.4 | 1169.99 | 2374.39
| 4700 | 90 | 40.72 | 2945.4 | 1221.07 | 2416.35
| 4800 | 90 | 44.72 | 2945.4 | 1294.52 | 2484.18
| 4900 | 90 | 48.72 | 2945.4 | 1363.06 | 2556.97
| 5000 | 90 | 52.72 | 2945.4 | 1426.35 | 2634.37
| 5100 | 90 | 56.72 | 2945.4 | 1484.09 | 2715.99
| 5200 | 90 | 60.72 | 2945.4 | 1536 | 2801.44
| 5300 | 90 | 64.72 | 2945.4 | 1581.82 | 2890.3
| 5400 | 90 | 68.72 | 2945.4 | 1621.33 | 2982.14
| 5500 | 90 | 72.72 | 2945.4 | 1654.34 | 3076.51
| 5600 | 90 | 76.72 | 2945.4 | 1680.68 | 3172.96
| 5700 | 90 | 80.72 | 2945.4 | 1700.23 | 3271.01
| 5800 | 90 | 84.72 | 2945.4 | 1712.89 | 3370.19
| 5900 | 90 | 88.72 | 2945.4 | 1718.61 | 3470
| 5915.7 | 90 | 89.35 | 2945.4 | 1718.87 | 3485.73
| 6000 | 90 | 89.35 | 2945.4 | 1719.83 | 3569.99
| 6100 | 90 | 89.35 | 2945.4 | 1720.96 | 3669.99
| 6200 | 90 | 89.35 | 2945.4 | 1722.09 | 3769.98
| 6300 | 90 | 89.35 | 2945.4 | 1723.22 | 3869.97
| 6400 | 90 | 89.35 | 2945.4 | 1724.35 | 3969.97
| 6500 | 90 | 89.35 | 2945.4 | 1725.48 | 4069.96
| 6600 | 90 | 89.35 | 2945.4 | 1726.61 | 4169.96
| 6700 | 90 | 89.35 | 2945.4 | 1727.74 | 4269.95
| 6800 | 90 | 89.35 | 2945.4 | 1728.87 | 4369.94
| 6900 | 90 | 89.35 | 2945.4 | 1730 | 4469.94
| 7000 | 90 | 89.35 | 2945.4 | 1731.14 | 4569.93
| 7100 | 90 | 89.35 | 2945.4 | 1732.27 | 4669.92
| 7200 | 90 | 89.35 | 2945.4 | 1733.4 | 4769.92
| 7300 | 90 | 89.35 | 2945.4 | 1734.53 | 4869.91
| 7400 | 90 | 89.35 | 2945.4 | 1735.66 | 4969.9
| 7500 | 90 | 89.35 | 2945.4 | 1736.79 | 5069.9
| 7600 | 90 | 89.35 | 2945.4 | 1737.92 | 5169.89
| 7700 | 90 | 89.35 | 2945.4 | 1739.05 | 5269.89
| 7783.9 | 90 | 89.35 | 2945.4 | 1740 | 5353.75

## Lookup (hidden)
North Reference | RetunValue | Grid Type | ReturnValue | Deviation Indicator | ReturnValue
| 3 |  | 3 |  | 4
True |  | SPCS-Colorado Central-NAD27 |  | Directional
Grid |  | SPCS-Colorado Central-NAD83 |  | High Angle
|  | SPCS-Colorado North-NAD27 |  | Horizontal
SPCS-Colorado North-NAD83
SPCS-Colorado South-NAD27
SPCS-Colorado South-NAD83
UTM-Zone 12 NAD27
UTM-Zone 12 NAD83
UTM-Zone 13 NAD27
UTM-Zone 13 NAD83