## Data
Header Information | measured depth (ft) | inclination (°) | azimuth (°) | true vertical depth (ft) | northing +N/-S (ft) | easting +E/-W (ft)
Operator Name | 0 | 0 | 0 | 0 | 0 | 0
Coleman Oil & Gas, Inc. | 100 | 0 | 0 | 100 | 0 | 0
Operator Number | 200 | 0 | 0 | 200 | 0 | 0
18160 | 300 | 0 | 0 | 300 | 0 | 0
Well Name and Number | 400 | 0 | 0 | 400 | 0 | 0
La Plata 34-7-34 #1 Lat 1 ST 1 | 500 | 0 | 0 | 500 | 0 | 0
API Number (if available) | 600 | 3 | 72.58 | 600 | 0.78 | 2.5
| 700 | 6 | 72.58 | 699.6 | 3.13 | 9.98
Location: QQ SEC TWP RGE | 800 | 9 | 72.58 | 798.8 | 7.04 | 22.43
SESE S33 T34N R7W | 900 | 12 | 72.58 | 897.1 | 12.5 | 39.82
Citing Type: Planned or Actual | 1000 | 15 | 72.58 | 994.3 | 19.48 | 62.09
Planned | 1100 | 18 | 72.58 | 1090.2 | 27.99 | 89.19
Deviation Indicator | 1200 | 21 | 72.58 | 1184.4 | 37.98 | 121.03
Horizontal | 1300 | 24 | 72.58 | 1276.8 | 49.43 | 157.54
North Reference | 1400 | 27 | 72.58 | 1367.1 | 62.32 | 198.61
Grid | 1500 | 30 | 72.58 | 1454.9 | 76.61 | 244.14
Grid Type | 1600 | 33 | 72.58 | 1540.2 | 92.25 | 293.98
SPCS-Colorado Central-NAD83 | 1700 | 36 | 72.58 | 1622.6 | 109.2 | 348.02
| 1800 | 39 | 72.58 | 1701.9 | 127.43 | 406.1
| 1900.8 | 42.02 | 72.58 | 1778.5 | 147.02 | 468.54
| 2000 | 42.02 | 72.58 | 1852.2 | 166.91 | 531.93
| 2100 | 42.02 | 72.58 | 1926.5 | 186.95 | 595.8
| 2200 | 42.02 | 72.58 | 2000.8 | 206.99 | 659.67
| 2300 | 42.02 | 72.58 | 2075.1 | 227.04 | 723.54
| 2400 | 42.02 | 72.58 | 2149.4 | 247.08 | 787.41
| 2500 | 42.02 | 72.58 | 2223.7 | 267.12 | 851.29
| 2600 | 42.02 | 72.58 | 2298 | 287.16 | 915.16
| 2700 | 42.02 | 72.58 | 2372.2 | 307.2 | 979.03
| 2800 | 42.02 | 72.58 | 2446.5 | 327.25 | 1042.9
| 2900 | 42.02 | 72.58 | 2520.8 | 347.29 | 1106.77
| 3000 | 42.02 | 72.58 | 2595.1 | 367.33 | 1170.65
| 3100 | 42.02 | 72.58 | 2669.4 | 387.37 | 1234.52
| 3200 | 42.02 | 72.58 | 2743.7 | 407.41 | 1298.39
| 3302.7 | 42.02 | 72.58 | 2820 | 428 | 1364
| 3344 | 42.02 | 72.58 | 2850.7 | 436.27 | 1390.37
| 3350 | 43.22 | 72.58 | 2855.1 | 437.49 | 1394.24
| 3375 | 48.22 | 72.58 | 2872.5 | 442.85 | 1411.32
| 3400 | 53.22 | 72.58 | 2888.3 | 448.64 | 1429.77
| 3425 | 58.22 | 72.58 | 2902.4 | 454.82 | 1449.48
| 3450 | 63.22 | 72.58 | 2914.6 | 461.35 | 1470.28
| 3475 | 68.22 | 72.58 | 2924.9 | 468.17 | 1492.01
| 3500 | 73.22 | 72.58 | 2933.2 | 475.23 | 1514.52
| 3525 | 78.22 | 72.58 | 2939.3 | 482.48 | 1537.63
| 3550 | 83.22 | 72.58 | 2943.4 | 489.87 | 1561.16
| 3575 | 88.22 | 72.58 | 2945.2 | 497.33 | 1584.94
| 3583.9 | 90 | 72.58 | 2945.4 | 499.99 | 1593.42
| 3600 | 90 | 71.77 | 2945.4 | 504.92 | 1608.76
| 3633 | 90 | 70.12 | 2945.4 | 515.69 | 1639.95
| 3700 | 90 | 73.47 | 2945.4 | 536.62 | 1703.59
| 3800 | 90 | 78.47 | 2945.4 | 560.85 | 1800.58
| 3900 | 90 | 83.47 | 2945.4 | 576.53 | 1899.31
| 4000 | 90 | 88.47 | 2945.4 | 583.55 | 1999.03
| 4084.7 | 90 | 92.71 | 2945.4 | 582.68 | 2083.71
| 4100 | 90 | 92.71 | 2945.4 | 581.96 | 2098.99
| 4200 | 90 | 92.71 | 2945.4 | 577.23 | 2198.88
| 4300 | 90 | 92.71 | 2945.4 | 572.51 | 2298.77
| 4400 | 90 | 92.71 | 2945.4 | 567.78 | 2398.65
| 4500 | 90 | 92.71 | 2945.4 | 563.06 | 2498.54
| 4600 | 90 | 92.71 | 2945.4 | 558.33 | 2598.43
| 4700 | 90 | 92.71 | 2945.4 | 553.61 | 2698.32
| 4800 | 90 | 92.71 | 2945.4 | 548.88 | 2798.21
| 4900 | 90 | 92.71 | 2945.4 | 544.16 | 2898.1
| 5000 | 90 | 92.71 | 2945.4 | 539.43 | 2997.98
| 5100 | 90 | 92.71 | 2945.4 | 534.71 | 3097.87
| 5200 | 90 | 92.71 | 2945.4 | 529.98 | 3197.76
| 5300 | 90 | 92.71 | 2945.4 | 525.26 | 3297.65
| 5400 | 90 | 92.71 | 2945.4 | 520.53 | 3397.54
| 5500 | 90 | 92.71 | 2945.4 | 515.81 | 3497.43
| 5600 | 90 | 92.71 | 2945.4 | 511.08 | 3597.31
| 5700 | 90 | 92.71 | 2945.4 | 506.36 | 3697.2
| 5800 | 90 | 92.71 | 2945.4 | 501.63 | 3797.09
| 5900 | 90 | 92.71 | 2945.4 | 496.91 | 3896.98
| 6000 | 90 | 92.71 | 2945.4 | 492.18 | 3996.87
| 6100 | 90 | 92.71 | 2945.4 | 487.46 | 4096.76
| 6200 | 90 | 92.71 | 2945.4 | 482.73 | 4196.64
| 6300 | 90 | 92.71 | 2945.4 | 478.01 | 4296.53
| 6400 | 90 | 92.71 | 2945.4 | 473.28 | 4396.42
| 6500 | 90 | 92.71 | 2945.4 | 468.56 | 4496.31
| 6600 | 90 | 92.71 | 2945.4 | 463.83 | 4596.2
| 6700 | 90 | 92.71 | 2945.4 | 459.11 | 4696.09
| 6800 | 90 | 92.71 | 2945.4 | 454.38 | 4795.97
| 6900 | 90 | 92.71 | 2945.4 | 449.66 | 4895.86
| 7000 | 90 | 92.71 | 2945.4 | 444.93 | 4995.75
| 7100 | 90 | 92.71 | 2945.4 | 440.21 | 5095.64
| 7200 | 90 | 92.71 | 2945.4 | 435.48 | 5195.53
| 7300 | 90 | 92.71 | 2945.4 | 430.76 | 5295.42
| 7358.4 | 90 | 92.71 | 2945.4 | 428 | 5353.75

## Lookup (hidden)
North Reference | RetunValue | Grid Type | ReturnValue | Deviation Indicator | ReturnValue
| 3 |  | 3 |  | 4
True |  | SPCS-Colorado Central-NAD27 |  | Directional
Grid |  | SPCS-Colorado Central-NAD83 |  | High Angle
|  | SPCS-Colorado North-NAD27 |  | Horizontal
SPCS-Colorado North-NAD83
SPCS-Colorado South-NAD27
SPCS-Colorado South-NAD83
UTM-Zone 12 NAD27
UTM-Zone 12 NAD83
UTM-Zone 13 NAD27
UTM-Zone 13 NAD83