## Data
Header Information | measured depth (ft) | inclination (°) | azimuth (°) | true vertical depth (ft) | northing +N/-S (ft) | easting +E/-W (ft)
Operator Name | 0 | 0 | 0 | 0 | 0 | 0
Noble Energy INC | 355 | 1.2 | 359.06 | 354.97 | 3.72 | -0.06
Operator Number | 550 | 1.2 | 62.86 | 549.94 | 6.69 | 1.72
100322 | 830 | 0.4 | 68.66 | 829.91 | 8.38 | 5.24
Well Name and Number | 895 | 0.88 | 0.08 | 894.91 | 8.96 | 5.45
NCLP AA06-66-1BHNA | 987 | 0.98 | 8.38 | 986.89 | 10.45 | 5.57
API Number (if available) | 1175 | 1.06 | 7.62 | 1174.86 | 13.76 | 6.03
05-123-39070 | 1266 | 1.15 | 14.75 | 1265.85 | 15.48 | 6.38
Location: QQ SEC TWP RGE | 1360 | 1.29 | 18.64 | 1359.83 | 17.4 | 6.96
SWNW Sec.4-T6N-R63W | 1454 | 0.29 | 63.04 | 1453.82 | 18.51 | 7.51
Citing Type: Planned or Actual | 1548 | 0.11 | 63.01 | 1547.82 | 18.66 | 7.8
Actual | 1737 | 0.52 | 162.81 | 1736.81 | 17.92 | 8.22
Actual | 1832 | 0.56 | 146.08 | 1831.81 | 17.12 | 8.6
Horizontal | 1926 | 0.28 | 121.27 | 1925.81 | 16.62 | 9.05
North Reference | 2020 | 0.33 | 142.98 | 2019.81 | 16.29 | 9.41
Grid | 2114 | 0.43 | 141.09 | 2113.8 | 15.79 | 9.8
Grid Type | 2209 | 1.1 | 185.51 | 2208.79 | 14.61 | 9.93
SPCS-Colorado North-NAD83 | 2304 | 2 | 199 | 2303.76 | 12.13 | 9.31
| 2398 | 3.36 | 191.92 | 2397.65 | 7.89 | 8.2
| 2492 | 5.09 | 190.95 | 2491.4 | 1.1 | 6.84
| 2587 | 6.96 | 188.09 | 2585.87 | -8.74 | 5.23
| 2682 | 7.54 | 190.88 | 2680.11 | -20.56 | 3.25
| 2777 | 8.4 | 196.17 | 2774.19 | -33.34 | 0.14
| 2872 | 8.37 | 199.91 | 2868.18 | -46.51 | -4.15
| 2967 | 8.05 | 198.7 | 2962.2 | -59.31 | -8.64
| 3062 | 7.54 | 200.35 | 3056.32 | -71.46 | -12.94
| 3156 | 8.72 | 195.47 | 3149.38 | -84.11 | -16.98
| 3251 | 6.58 | 197.81 | 3243.53 | -96.23 | -20.57
| 3345 | 6.22 | 193.87 | 3336.94 | -106.3 | -23.44
| 3440 | 7.06 | 182.83 | 3431.31 | -117.13 | -24.96
| 3535 | 5.76 | 177.66 | 3525.71 | -127.72 | -25.05
| 3629 | 6.23 | 189.66 | 3619.2 | -137.47 | -25.72
| 3724 | 5.72 | 193.54 | 3713.69 | -147.15 | -27.69
| 3819 | 5.46 | 202.07 | 3808.24 | -155.94 | -30.5
| 3913 | 4.23 | 210.5 | 3901.9 | -163.07 | -33.94
| 4007 | 1.07 | 232.17 | 3995.79 | -166.6 | -36.39
| 4101 | 0.92 | 232.67 | 4089.77 | -167.6 | -37.68
| 4195 | 0.62 | 249.41 | 4183.77 | -168.23 | -38.76
| 4290 | 0.52 | 134.08 | 4278.76 | -168.71 | -38.93
| 4385 | 0.92 | 120.47 | 4373.76 | -169.4 | -37.96
| 4480 | 1.02 | 124.83 | 4468.74 | -170.27 | -36.61
| 4574 | 0.84 | 180.67 | 4562.73 | -171.44 | -35.93
| 4669 | 0.63 | 183.9 | 4657.72 | -172.65 | -35.98
| 4763 | 0.86 | 184.35 | 4751.72 | -173.87 | -36.07
| 4858 | 0.26 | 158.25 | 4846.71 | -174.78 | -36.04
| 4953 | 0.87 | 157.15 | 4941.71 | -175.65 | -35.68
| 5048 | 0.86 | 156.46 | 5036.69 | -176.97 | -35.12
| 5143 | 0.61 | 133.2 | 5131.69 | -177.97 | -34.46
| 5238 | 0.33 | 193.01 | 5226.68 | -178.58 | -34.15
| 5332 | 0.85 | 177.78 | 5320.68 | -179.54 | -34.19
| 5427 | 1.1 | 175.91 | 5415.67 | -181.15 | -34.1
| 5522 | 0.93 | 189.17 | 5510.65 | -182.82 | -34.15
| 5616 | 0.96 | 186.95 | 5604.64 | -184.36 | -34.37
| 5711 | 0.9 | 237.68 | 5699.63 | -185.55 | -35.1
| 5806 | 0.74 | 192.84 | 5794.62 | -186.54 | -35.86
| 5873 | 0.11 | 243.25 | 5861.62 | -187 | -36.02
| 5900 | 0.22 | 246.31 | 5888.62 | -187.03 | -36.09
| 5949 | 0.28 | 237.31 | 5937.62 | -187.13 | -36.28
| 5995 | 2.06 | 259.96 | 5983.6 | -187.33 | -37.18
| 6043 | 9.16 | 265.01 | 6031.34 | -187.82 | -41.85
| 6090 | 14.66 | 264.43 | 6077.31 | -188.72 | -51.5
| 6185 | 19.68 | 260.22 | 6168.05 | -192.61 | -79.25
| 6280 | 25.86 | 269.37 | 6255.64 | -195.56 | -115.78
| 6374 | 37.25 | 270.07 | 6335.61 | -195.75 | -164.88
| 6469 | 47.48 | 270.11 | 6405.7 | -195.65 | -228.82
| 6563 | 52.91 | 270.55 | 6465.86 | -195.22 | -301
| 6658 | 60.71 | 271.93 | 6517.82 | -193.46 | -380.42
| 6753 | 68.62 | 272.08 | 6558.44 | -190.45 | -466.16
| 6848 | 75.27 | 271.27 | 6587.87 | -187.83 | -556.39
| 6906 | 83.23 | 271.01 | 6598.68 | -186.69 | -613.32
| 7031 | 85.93 | 270.41 | 6610.49 | -185.15 | -737.74
| 7126 | 87.16 | 269.61 | 6616.21 | -185.14 | -832.56
| 7221 | 86.89 | 268.87 | 6621.14 | -186.4 | -927.42
| 7316 | 88 | 268.08 | 6625.38 | -188.92 | -1022.29
| 7411 | 87.6 | 267.1 | 6629.02 | -192.91 | -1117.14
| 7506 | 89.32 | 266.63 | 6631.58 | -198.11 | -1211.96
| 7601 | 89.57 | 266.97 | 6632.5 | -203.41 | -1306.81
| 7696 | 89.91 | 267.52 | 6632.93 | -207.98 | -1401.69
| 7791 | 89.51 | 269.31 | 6633.41 | -210.6 | -1496.65
| 7886 | 88.58 | 270.22 | 6634.99 | -210.99 | -1591.64
| 7980 | 90.4 | 271.54 | 6635.83 | -209.55 | -1685.62
| 8075 | 91.6 | 271.21 | 6634.17 | -207.27 | -1780.57
| 8169 | 93.39 | 270.15 | 6630.08 | -206.16 | -1874.47
| 8264 | 91.85 | 269.23 | 6625.74 | -206.67 | -1969.37
| 8359 | 92.19 | 267.95 | 6622.39 | -209.01 | -2064.28
| 8453 | 91.08 | 268.57 | 6619.71 | -211.86 | -2158.19
| 8547 | 89.91 | 269.64 | 6618.89 | -213.33 | -2252.18
| 8642 | 90.22 | 269.28 | 6618.79 | -214.22 | -2347.17
| 8736 | 88.03 | 268.25 | 6620.22 | -216.25 | -2441.13
| 8831 | 87.75 | 266.85 | 6623.72 | -220.31 | -2535.98
| 8925 | 90.49 | 268.62 | 6625.16 | -224.02 | -2629.88
| 9020 | 91.94 | 267.75 | 6623.15 | -227.03 | -2724.81
| 9114 | 90.22 | 268.66 | 6621.38 | -229.97 | -2818.74
| 9209 | 90.37 | 267.51 | 6620.89 | -233.14 | -2913.68
| 9303 | 87.81 | 267.65 | 6622.38 | -237.11 | -3007.58
| 9397 | 86.73 | 267.21 | 6626.86 | -241.32 | -3101.38
| 9492 | 86.39 | 268.29 | 6632.56 | -245.05 | -3196.13
| 9587 | 86.02 | 268.51 | 6638.85 | -247.69 | -3290.89
| 9681 | 88.64 | 269.03 | 6643.23 | -249.71 | -3384.76
| 9776 | 90.43 | 268.74 | 6644 | -251.56 | -3479.73
| 9871 | 91.32 | 267.87 | 6642.55 | -254.37 | -3574.68
| 9965 | 92.34 | 268.27 | 6639.54 | -257.53 | -3668.57
| 10060 | 90.25 | 267.78 | 6637.4 | -260.8 | -3763.49
| 10155 | 90.62 | 268.46 | 6636.68 | -263.92 | -3858.43
| 10249 | 89.32 | 271.39 | 6636.72 | -264.04 | -3952.42
| 10343 | 89.29 | 271.31 | 6637.86 | -261.83 | -4046.39
| 10435 | 89.32 | 269.93 | 6638.98 | -260.83 | -4138.37
| 10527 | 89.78 | 268.96 | 6639.7 | -261.72 | -4230.36
| 10620 | 90 | 267.8 | 6639.88 | -264.35 | -4323.32
| 10713 | 90.25 | 268.74 | 6639.68 | -267.16 | -4416.28
| 10806 | 89.69 | 270.48 | 6639.73 | -267.79 | -4509.27
| 10898 | 89.08 | 269.08 | 6640.72 | -268.15 | -4601.27
| 10991 | 89.69 | 268.49 | 6641.71 | -270.12 | -4694.24
| 11083 | 89.78 | 269.43 | 6642.14 | -271.79 | -4786.22
| 11175 | 90.34 | 269.17 | 6642.04 | -272.91 | -4878.21
| 11268 | 88.95 | 269.67 | 6642.62 | -273.85 | -4971.21
| 11361 | 88.89 | 268.94 | 6644.37 | -274.98 | -5064.18
| 11455 | 88.8 | 268.93 | 6646.27 | -276.73 | -5158.15
| 11546 | 86.89 | 267.52 | 6649.69 | -279.54 | -5249.03
| 11641 | 87.29 | 268.17 | 6654.51 | -283.11 | -5343.84
| 11734 | 85.59 | 267.46 | 6660.29 | -286.65 | -5436.59
| 11828 | 86.82 | 269.23 | 6666.51 | -289.36 | -5530.34
| 11920 | 87.63 | 268.04 | 6670.96 | -291.55 | -5622.2
| 12011 | 87.87 | 267.24 | 6674.53 | -295.29 | -5713.06
| 12103 | 88.43 | 268.05 | 6677.5 | -299.07 | -5804.93
| 12198 | 88.3 | 267.25 | 6680.22 | -302.96 | -5899.81
| 12293 | 89.66 | 265.92 | 6681.91 | -308.62 | -5994.62
| 12388 | 90.95 | 268.6 | 6681.4 | -313.16 | -6089.5
| 12482 | 92.1 | 268.68 | 6678.9 | -315.39 | -6183.44
| 12577 | 92.16 | 269.52 | 6675.37 | -316.88 | -6278.36
| 12671 | 90.8 | 271.32 | 6672.94 | -316.19 | -6372.32
| 12766 | 90.25 | 271.94 | 6672.07 | -313.49 | -6467.28
| 12866 | 90.99 | 270.61 | 6670.99 | -311.27 | -6567.24
| 12961 | 90.03 | 270.2 | 6670.14 | -310.6 | -6662.24
| 13056 | 89.75 | 269.72 | 6670.32 | -310.66 | -6757.24
| 13151 | 89.94 | 269.36 | 6670.58 | -311.42 | -6852.23
| 13246 | 90.71 | 268.87 | 6670.04 | -312.89 | -6947.22
| 13341 | 89.41 | 268.43 | 6669.94 | -315.13 | -7042.19
| 13436 | 89.94 | 267.59 | 6670.48 | -318.43 | -7137.13
| 13530 | 88.83 | 267.09 | 6671.49 | -322.79 | -7231.02
| 13625 | 88.21 | 265.88 | 6673.94 | -328.61 | -7325.81
| 13719 | 89.17 | 267.56 | 6676.09 | -333.99 | -7419.63
| 13814 | 89.69 | 268.45 | 6677.04 | -337.3 | -7514.56
| 13909 | 90.55 | 269.11 | 6676.84 | -339.32 | -7609.54
| 14004 | 90.68 | 267.95 | 6675.82 | -341.76 | -7704.5
| 14099 | 90.74 | 269.72 | 6674.64 | -343.69 | -7799.47
| 14194 | 90.89 | 268.85 | 6673.29 | -344.87 | -7894.45
| 14289 | 89.48 | 269.23 | 6672.99 | -346.46 | -7989.44
| 14384 | 89.66 | 267.58 | 6673.7 | -349.11 | -8084.39
| 14479 | 89.69 | 267.86 | 6674.24 | -352.89 | -8179.32
| 14574 | 89.57 | 267.39 | 6674.85 | -356.82 | -8274.23
| 14669 | 89.88 | 269.68 | 6675.31 | -359.25 | -8369.19
| 14764 | 90.86 | 269.23 | 6674.69 | -360.16 | -8464.19
| 14859 | 89.75 | 269.63 | 6674.19 | -361.1 | -8559.18
| 14953 | 89.08 | 268.44 | 6675.15 | -362.68 | -8653.16
| 15048 | 88.74 | 267.52 | 6676.95 | -366.03 | -8748.08
| 15143 | 89.05 | 268.46 | 6678.79 | -369.36 | -8843
| 15238 | 89.29 | 267.68 | 6680.16 | -372.56 | -8937.94
| 15333 | 91.36 | 270.96 | 6679.62 | -373.69 | -9032.91
| 15427 | 91.97 | 269.73 | 6676.89 | -373.12 | -9126.87
| 15522 | 90.28 | 271.24 | 6675.03 | -372.32 | -9221.84
| 15617 | 90.86 | 270.52 | 6674.08 | -370.86 | -9316.82
| 15712 | 88.86 | 272.08 | 6674.31 | -368.71 | -9411.79
| 15807 | 88.64 | 271.9 | 6676.39 | -365.41 | -9506.71
| 15902 | 89.05 | 271.25 | 6678.3 | -362.8 | -9601.66
| 15997 | 89.35 | 270.67 | 6679.63 | -361.21 | -9696.63
| 16092 | 89.57 | 269.92 | 6680.52 | -360.72 | -9791.63
| 16186 | 89.75 | 268.91 | 6681.08 | -361.68 | -9885.62
| 16242 | 89.91 | 268.73 | 6681.25 | -362.83 | -9941.61
| 16306 | 89.91 | 268.73 | 6681.35 | -364.25 | -10005.59

## Lookup (hidden)
North Reference | RetunValue | Grid Type | ReturnValue | Deviation Indicator | ReturnValue
| 3 |  | 5 |  | 4
True |  | SPCS-Colorado Central-NAD27 |  | Directional
Grid |  | SPCS-Colorado Central-NAD83 |  | High Angle
|  | SPCS-Colorado North-NAD27 |  | Horizontal
SPCS-Colorado North-NAD83
SPCS-Colorado South-NAD27
SPCS-Colorado South-NAD83
UTM-Zone 12 NAD27
UTM-Zone 12 NAD83
UTM-Zone 13 NAD27
UTM-Zone 13 NAD83