## Data
Header Information | measured depth (ft) | inclination (°) | azimuth (°) | true vertical depth (ft) | northing +N/-S (ft) | easting +E/-W (ft)
Operator Name | 0 | 0 | 0 | 0 | 0 | 0
Ursa Operating Company LLC | 300 | 0 | 0 | 300 | 0 | 0
Operator Number | 400 | 3.5 | 345.354 | 399.94 | 2.95 | -0.77
10447 | 500 | 7 | 345.354 | 499.5 | 11.81 | -3.09
Well Name and Number | 600 | 10.5 | 345.354 | 598.32 | 26.52 | -6.93
YATER 12B-17-07-95 | 700 | 14 | 345.354 | 696.03 | 47.05 | -12.29
API Number (if available) | 800 | 17.5 | 345.354 | 792.26 | 73.3 | -19.16
| 900 | 21 | 345.354 | 886.66 | 105.2 | -27.49
Location: QQ SEC TWP RGE | 1000 | 24.5 | 345.354 | 978.86 | 142.61 | -37.27
NWSW-Sec.17-T7S-R95W | 1100 | 28 | 345.354 | 1068.54 | 185.39 | -48.45
Citing Type: Planned or Actual | 1177.11 | 30.699 | 345.354 | 1135.74 | 221.95 | -58
Planned | 1200 | 30.699 | 345.354 | 1155.42 | 233.26 | -60.96
Deviation Indicator | 1300 | 30.699 | 345.354 | 1241.41 | 282.65 | -73.87
Directional | 1400 | 30.699 | 345.354 | 1327.4 | 332.05 | -86.78
North Reference | 1500 | 30.699 | 345.354 | 1413.38 | 381.44 | -99.68
True | 1600 | 30.699 | 345.354 | 1499.37 | 430.84 | -112.59
Grid Type | 1700 | 30.699 | 345.354 | 1585.36 | 480.23 | -125.5
#VALUE! | 1800 | 30.699 | 345.354 | 1671.34 | 529.62 | -138.41
| 1900 | 30.699 | 345.354 | 1757.33 | 579.02 | -151.32
| 2000 | 30.699 | 345.354 | 1843.31 | 628.41 | -164.22
| 2100 | 30.699 | 345.354 | 1929.3 | 677.8 | -177.13
| 2200 | 30.699 | 345.354 | 2015.29 | 727.2 | -190.04
| 2300 | 30.699 | 345.354 | 2101.27 | 776.59 | -202.95
| 2400 | 30.699 | 345.354 | 2187.26 | 825.99 | -215.86
| 2500 | 30.699 | 345.354 | 2273.24 | 875.38 | -228.77
| 2600 | 30.699 | 345.354 | 2359.23 | 924.77 | -241.67
| 2700 | 30.699 | 345.354 | 2445.22 | 974.17 | -254.58
| 2800 | 30.699 | 345.354 | 2531.2 | 1023.56 | -267.49
| 2900 | 30.699 | 345.354 | 2617.19 | 1072.95 | -280.4
| 3000 | 30.699 | 345.354 | 2703.18 | 1122.35 | -293.31
| 3100 | 30.699 | 345.354 | 2789.16 | 1171.74 | -306.22
| 3200 | 30.699 | 345.354 | 2875.15 | 1221.14 | -319.12
| 3300 | 30.699 | 345.354 | 2961.13 | 1270.53 | -332.03
| 3400 | 30.699 | 345.354 | 3047.12 | 1319.92 | -344.94
| 3500 | 30.699 | 345.354 | 3133.11 | 1369.32 | -357.85
| 3600 | 30.699 | 345.354 | 3219.09 | 1418.71 | -370.76
| 3700 | 30.699 | 345.354 | 3305.08 | 1468.11 | -383.67
| 3800 | 30.699 | 345.354 | 3391.07 | 1517.5 | -396.57
| 3900 | 30.699 | 345.354 | 3477.05 | 1566.89 | -409.48
| 4000 | 30.699 | 345.354 | 3563.04 | 1616.29 | -422.39
| 4066.54 | 30.699 | 345.354 | 3620.26 | 1649.16 | -430.98
| 4100 | 29.528 | 345.354 | 3649.2 | 1665.39 | -435.22
| 4200 | 26.028 | 345.354 | 3737.66 | 1710.48 | -447.01
| 4300 | 22.528 | 345.354 | 3828.8 | 1750.25 | -457.4
| 4400 | 19.028 | 345.354 | 3922.28 | 1784.57 | -466.37
| 4500 | 15.528 | 345.354 | 4017.76 | 1813.3 | -473.88
| 4600 | 12.028 | 345.354 | 4114.86 | 1836.34 | -479.9
| 4700 | 8.528 | 345.354 | 4213.24 | 1853.6 | -484.41
| 4800 | 5.028 | 345.354 | 4312.53 | 1865.02 | -487.39
| 4900 | 1.528 | 345.354 | 4412.35 | 1870.55 | -488.84
| 4943.66 | 0 | 0 | 4456 | 1871.11 | -488.98
| 5000 | 0 | 0 | 4512.34 | 1871.11 | -488.98
| 5100 | 0 | 0 | 4612.34 | 1871.11 | -488.98
| 5200 | 0 | 0 | 4712.34 | 1871.11 | -488.98
| 5300 | 0 | 0 | 4812.34 | 1871.11 | -488.98
| 5400 | 0 | 0 | 4912.34 | 1871.11 | -488.98
| 5500 | 0 | 0 | 5012.34 | 1871.11 | -488.98
| 5600 | 0 | 0 | 5112.34 | 1871.11 | -488.98
| 5700 | 0 | 0 | 5212.34 | 1871.11 | -488.98
| 5800 | 0 | 0 | 5312.34 | 1871.11 | -488.98
| 5900 | 0 | 0 | 5412.34 | 1871.11 | -488.98
| 6000 | 0 | 0 | 5512.34 | 1871.11 | -488.98
| 6100 | 0 | 0 | 5612.34 | 1871.11 | -488.98
| 6200 | 0 | 0 | 5712.34 | 1871.11 | -488.98
| 6300 | 0 | 0 | 5812.34 | 1871.11 | -488.98
| 6400 | 0 | 0 | 5912.34 | 1871.11 | -488.98
| 6500 | 0 | 0 | 6012.34 | 1871.11 | -488.98
| 6600 | 0 | 0 | 6112.34 | 1871.11 | -488.98
| 6700 | 0 | 0 | 6212.34 | 1871.11 | -488.98
| 6800 | 0 | 0 | 6312.34 | 1871.11 | -488.98
| 6900 | 0 | 0 | 6412.34 | 1871.11 | -488.98
| 7000 | 0 | 0 | 6512.34 | 1871.11 | -488.98
| 7100 | 0 | 0 | 6612.34 | 1871.11 | -488.98
| 7201.66 | 0 | 0 | 6714 | 1871.11 | -488.98

## Lookup (hidden)
North Reference | RetunValue | Grid Type | ReturnValue | Deviation Indicator | ReturnValue
| 2 |  | 0 |  | 2
True |  | SPCS-Colorado Central-NAD27 |  | Directional
Grid |  | SPCS-Colorado Central-NAD83 |  | High Angle
|  | SPCS-Colorado North-NAD27 |  | Horizontal
SPCS-Colorado North-NAD83
SPCS-Colorado South-NAD27
SPCS-Colorado South-NAD83
UTM-Zone 12 NAD27
UTM-Zone 12 NAD83
UTM-Zone 13 NAD27
UTM-Zone 13 NAD83