## Data
Header Information | measured depth (ft) | inclination (°) | azimuth (°) | true vertical depth (ft) | northing +N/-S (ft) | easting +E/-W (ft)
Operator Name | 8 | 0 | 0 | 8 | 0 | 0
Kerr-McGee | 100 | 0 | 0 | 100 | 0 | 0
Operator Number | 200 | 0 | 0 | 200 | 0 | 0
47120 | 300 | 0 | 0 | 300 | 0 | 0
Well Name and Number | 400 | 0 | 0 | 400 | 0 | 0
Rissler State 29C-36HZX | 500 | 0 | 0 | 500 | 0 | 0
API Number (if available) | 600 | 0 | 0 | 600 | 0 | 0
05-123-39976-01 | 700 | 0 | 0 | 700 | 0 | 0
Location: QQ SEC TWP RGE | 800 | 0 | 0 | 800 | 0 | 0
SESW Sec 36-T4N-R66W | 900 | 0 | 0 | 900 | 0 | 0
Citing Type: Planned or Actual | 1000 | 0 | 0 | 1000 | 0 | 0
Planned | 1100 | 0 | 0 | 1100 | 0 | 0
Deviation Indicator | 1200 | 0 | 0 | 1200 | 0 | 0
Horizontal | 1253 | 0 | 0 | 1253 | 0 | 0
North Reference | 1300 | 0.9399 | 195.2613 | 1300 | -0.37 | -0.1
True | 1400 | 2.9399 | 195.2613 | 1399.93 | -3.64 | -0.99
Grid Type | 1500 | 4.9399 | 195.2613 | 1499.69 | -10.27 | -2.8
#VALUE! | 1600 | 6.9399 | 195.2613 | 1599.15 | -20.25 | -5.52
VS Direction: 0.21° | 1700 | 8.9399 | 195.2613 | 1698.19 | -33.57 | -9.16
| 1800 | 10.9399 | 195.2613 | 1796.68 | -50.23 | -13.7
| 1900 | 12.9399 | 195.2613 | 1894.51 | -70.18 | -19.15
| 2000 | 14.9399 | 195.2613 | 1991.56 | -93.42 | -25.49
| 2001.32 | 14.9663 | 195.2613 | 1992.84 | -93.75 | -25.58
| 2100 | 14.9663 | 195.2613 | 2088.17 | -118.34 | -32.29
| 2200 | 14.9663 | 195.2613 | 2184.78 | -143.25 | -39.09
| 2300 | 14.9663 | 195.2613 | 2281.38 | -168.17 | -45.88
| 2400 | 14.9663 | 195.2613 | 2377.99 | -193.08 | -52.68
| 2499.99 | 14.9663 | 195.2613 | 2474.6 | -218 | -59.48
| 2599.99 | 14.9663 | 195.2613 | 2571.21 | -242.91 | -66.28
| 2699.99 | 14.9663 | 195.2613 | 2667.81 | -267.82 | -73.07
| 2799.99 | 14.9663 | 195.2613 | 2764.42 | -292.74 | -79.87
| 2899.99 | 14.9663 | 195.2613 | 2861.03 | -317.65 | -86.67
| 2999.99 | 14.9663 | 195.2613 | 2957.64 | -342.57 | -93.47
| 3099.99 | 14.9663 | 195.2613 | 3054.24 | -367.48 | -100.27
| 3199.99 | 14.9663 | 195.2613 | 3150.85 | -392.4 | -107.06
| 3299.99 | 14.9663 | 195.2613 | 3247.46 | -417.31 | -113.86
| 3399.99 | 14.9663 | 195.2613 | 3344.07 | -442.23 | -120.66
| 3499.99 | 14.9663 | 195.2613 | 3440.67 | -467.14 | -127.46
| 3599.99 | 14.9663 | 195.2613 | 3537.28 | -492.05 | -134.25
| 3699.99 | 14.9663 | 195.2613 | 3633.89 | -516.97 | -141.05
| 3799.99 | 14.9663 | 195.2613 | 3730.5 | -541.88 | -147.85
| 3899.99 | 14.9663 | 195.2613 | 3827.1 | -566.8 | -154.65
| 3999.99 | 14.9663 | 195.2613 | 3923.71 | -591.71 | -161.44
| 4099.99 | 14.9663 | 195.2613 | 4020.32 | -616.63 | -168.24
| 4199.99 | 14.9663 | 195.2613 | 4116.93 | -641.54 | -175.04
| 4299.99 | 14.9663 | 195.2613 | 4213.53 | -666.46 | -181.84
| 4399.99 | 14.9663 | 195.2613 | 4310.14 | -691.37 | -188.64
| 4499.99 | 14.9663 | 195.2613 | 4406.75 | -716.28 | -195.43
| 4599.99 | 14.9663 | 195.2613 | 4503.36 | -741.2 | -202.23
| 4699.99 | 14.9663 | 195.2613 | 4599.96 | -766.11 | -209.03
| 4799.99 | 14.9663 | 195.2613 | 4696.57 | -791.03 | -215.83
| 4899.99 | 14.9663 | 195.2613 | 4793.18 | -815.94 | -222.62
| 4999.99 | 14.9663 | 195.2613 | 4889.79 | -840.86 | -229.42
| 5099.99 | 14.9663 | 195.2613 | 4986.39 | -865.77 | -236.22
| 5199.99 | 14.9663 | 195.2613 | 5083 | -890.68 | -243.02
| 5299.99 | 14.9663 | 195.2613 | 5179.61 | -915.6 | -249.82
| 5399.99 | 14.9663 | 195.2613 | 5276.22 | -940.51 | -256.61
| 5499.99 | 14.9663 | 195.2613 | 5372.83 | -965.43 | -263.41
| 5599.99 | 14.9663 | 195.2613 | 5469.43 | -990.34 | -270.21
| 5699.99 | 14.9663 | 195.2613 | 5566.04 | -1015.26 | -277.01
| 5799.99 | 14.9663 | 195.2613 | 5662.65 | -1040.17 | -283.8
| 5899.99 | 14.9663 | 195.2613 | 5759.26 | -1065.09 | -290.6
| 5999.99 | 14.9663 | 195.2613 | 5855.86 | -1090 | -297.4
| 6099.99 | 14.9663 | 195.2613 | 5952.47 | -1114.91 | -304.2
| 6199.99 | 14.9663 | 195.2613 | 6049.08 | -1139.83 | -310.99
| 6299.99 | 14.9663 | 195.2613 | 6145.69 | -1164.74 | -317.79
| 6399.99 | 14.9663 | 195.2613 | 6242.29 | -1189.66 | -324.59
| 6499.99 | 14.9663 | 195.2613 | 6338.9 | -1214.57 | -331.39
| 6599.99 | 14.9663 | 195.2613 | 6435.51 | -1239.49 | -338.19
| 6699.99 | 14.9663 | 195.2613 | 6532.12 | -1264.4 | -344.98
| 6788.75 | 14.9663 | 195.2613 | 6617.87 | -1286.52 | -351.02
| 6799.99 | 13.8871 | 196.5166 | 6628.75 | -1289.21 | -351.78
| 6899.99 | 5.1729 | 230.2741 | 6727.34 | -1303.63 | -358.68
| 6999.99 | 7.7681 | 329.6245 | 6826.93 | -1300.67 | -365.58
| 7099.99 | 17.1349 | 347.1996 | 6924.5 | -1280.43 | -372.28
| 7199.99 | 26.9543 | 352.3656 | 7017.08 | -1243.51 | -378.57
| 7299.99 | 36.8661 | 354.8999 | 7101.86 | -1191.03 | -384.26
| 7399.99 | 46.8114 | 356.4751 | 7176.28 | -1124.6 | -389.18
| 7499.98 | 56.7722 | 357.6048 | 7238.05 | -1046.22 | -393.18
| 7599.98 | 66.7411 | 358.5013 | 7285.31 | -958.29 | -396.14
| 7699.98 | 76.7144 | 359.2719 | 7316.63 | -863.47 | -397.96
| 7799.98 | 86.6898 | 359.981 | 7331.04 | -764.65 | -398.6
| 7833.17 | 90 | 0.211 | 7332 | -731.48 | -398.54
| 7899.98 | 90 | 0.211 | 7332 | -664.67 | -398.3
| 7999.98 | 90 | 0.211 | 7332 | -564.67 | -397.93
| 8099.98 | 90 | 0.211 | 7332 | -464.67 | -397.56
| 8199.98 | 90 | 0.211 | 7332 | -364.67 | -397.19
| 8299.98 | 90 | 0.211 | 7332 | -264.67 | -396.82
| 8399.98 | 90 | 0.211 | 7332 | -164.67 | -396.46
| 8499.98 | 90 | 0.211 | 7332 | -64.67 | -396.09
| 8599.98 | 90 | 0.211 | 7332 | 35.33 | -395.72
| 8699.98 | 90 | 0.211 | 7332 | 135.33 | -395.35
| 8799.98 | 90 | 0.211 | 7332 | 235.33 | -394.98
| 8899.98 | 90 | 0.211 | 7332 | 335.32 | -394.61
| 8999.98 | 90 | 0.211 | 7332 | 435.32 | -394.25
| 9099.98 | 90 | 0.211 | 7332 | 535.32 | -393.88
| 9199.98 | 90 | 0.211 | 7332 | 635.32 | -393.51
| 9299.98 | 90 | 0.211 | 7332 | 735.32 | -393.14
| 9399.98 | 90 | 0.211 | 7332 | 835.32 | -392.77
| 9499.98 | 90 | 0.211 | 7332 | 935.32 | -392.4
| 9599.98 | 90 | 0.211 | 7332 | 1035.32 | -392.04
| 9699.98 | 90 | 0.211 | 7332 | 1135.32 | -391.67
| 9799.98 | 90 | 0.211 | 7332 | 1235.32 | -391.3
| 9899.98 | 90 | 0.211 | 7332 | 1335.32 | -390.93
| 9999.98 | 90 | 0.211 | 7332 | 1435.32 | -390.56
| 10099.98 | 90 | 0.211 | 7332 | 1535.31 | -390.19
| 10199.98 | 90 | 0.211 | 7332 | 1635.31 | -389.83
| 10299.98 | 90 | 0.211 | 7332 | 1735.31 | -389.46
| 10399.98 | 90 | 0.211 | 7332 | 1835.31 | -389.09
| 10499.98 | 90 | 0.211 | 7332 | 1935.31 | -388.72
| 10599.98 | 90 | 0.211 | 7332 | 2035.31 | -388.35
| 10699.98 | 90 | 0.211 | 7332 | 2135.31 | -387.98
| 10799.98 | 90 | 0.211 | 7332 | 2235.31 | -387.62
| 10899.98 | 90 | 0.211 | 7332 | 2335.31 | -387.25
| 10999.98 | 90 | 0.211 | 7332 | 2435.31 | -386.88
| 11099.98 | 90 | 0.211 | 7332 | 2535.31 | -386.51
| 11199.98 | 90 | 0.211 | 7332 | 2635.3 | -386.14
| 11299.98 | 90 | 0.211 | 7332 | 2735.3 | -385.77
| 11399.98 | 90 | 0.211 | 7332 | 2835.3 | -385.41
| 11499.98 | 90 | 0.211 | 7332 | 2935.3 | -385.04
| 11599.98 | 90 | 0.211 | 7332 | 3035.3 | -384.67
| 11699.98 | 90 | 0.211 | 7332 | 3135.3 | -384.3
| 11799.98 | 90 | 0.211 | 7332 | 3235.3 | -383.93
| 11899.98 | 90 | 0.211 | 7332 | 3335.3 | -383.56
| 11999.98 | 90 | 0.211 | 7332 | 3435.3 | -383.2
| 12099.98 | 90 | 0.211 | 7332 | 3535.3 | -382.83
| 12199.98 | 90 | 0.211 | 7332 | 3635.3 | -382.46
| 12299.98 | 90 | 0.211 | 7332 | 3735.29 | -382.09
| 12399.98 | 90 | 0.211 | 7332 | 3835.29 | -381.72
| 12499.97 | 90 | 0.211 | 7332 | 3935.29 | -381.35
| 12599.97 | 90 | 0.211 | 7332 | 4035.29 | -380.99
| 12699.97 | 90 | 0.211 | 7332 | 4135.29 | -380.62
| 12702.84 | 90 | 0.211 | 7332 | 4138.15 | -380.61

## Lookup (hidden)
North Reference | RetunValue | Grid Type | ReturnValue | Deviation Indicator | ReturnValue
| 2 |  | 0 |  | 4
True |  | SPCS-Colorado Central-NAD27 |  | Directional
Grid |  | SPCS-Colorado Central-NAD83 |  | High Angle
|  | SPCS-Colorado North-NAD27 |  | Horizontal
SPCS-Colorado North-NAD83
SPCS-Colorado South-NAD27
SPCS-Colorado South-NAD83
UTM-Zone 12 NAD27
UTM-Zone 12 NAD83
UTM-Zone 13 NAD27
UTM-Zone 13 NAD83