## Data
Header Information | measured depth (ft) | inclination (°) | azimuth (°) | true vertical depth (ft) | northing +N/-S (ft) | easting +E/-W (ft)
Operator Name | 0 | 0 | 0 | 0 | 0 | 0
Encana Oil & Gas | 141 | 0.66 | 113.79 | 141 | -0.3 | 0.7
Operator Number | 233 | 0.7 | 186.6 | 233 | -1.1 | 1.2
100185 | 325 | 1.8 | 227.6 | 325 | -2.6 | 0
Well Name and Number | 417 | 3 | 232.2 | 416.9 | -5.1 | -2.9
MUMBY STATE 4A-36H | 509 | 4.6 | 227.7 | 508.7 | -9 | -7.6
API Number (if available) | 601 | 4.9 | 234.9 | 600.4 | -13.8 | -13.5
| 693 | 5.1 | 235.3 | 692 | -18.4 | -20.1
Location: QQ SEC TWP RGE | 785 | 5.4 | 237.2 | 783.6 | -23 | -27.1
S36-T2N-R66W | 877 | 6.7 | 233.6 | 875.1 | -28.6 | -35
Citing Type: Planned or Actual | 969 | 9.2 | 228.7 | 966.2 | -36.6 | -44.9
ACTUAL | 1061 | 9.4 | 225.9 | 1057 | -46.7 | -55.8
Deviation Indicator | 1087 | 9.2 | 224.7 | 1082.7 | -49.7 | -58.8
Horizontal | 1201 | 8.9 | 222.5 | 1195.3 | -62.6 | -71.2
North Reference | 1293 | 8.2 | 225.1 | 1286.2 | -72.5 | -80.6
True | 1385 | 10.2 | 223.7 | 1377 | -83 | -90.9
Grid Type | 1476 | 11.5 | 221.8 | 1466.4 | -95.6 | -102.5
#VALUE! | 1568 | 12.3 | 227.4 | 1556.4 | -109.1 | -115.8
| 1660 | 13.7 | 225.5 | 1646.1 | -123.4 | -130.8
| 1752 | 14.8 | 230.2 | 1735.3 | -138.5 | -147.6
| 1844 | 17.8 | 228.2 | 1823.6 | -155.4 | -167.1
| 1936 | 18 | 225.4 | 1911.1 | -174.8 | -187.7
| 2028 | 18.3 | 224.4 | 1998.5 | -195.1 | -208
| 2120 | 18.1 | 222.3 | 2085.9 | -216 | -227.7
| 2212 | 18 | 226.3 | 2173.4 | -236.4 | -247.6
| 2304 | 18.4 | 230.3 | 2260.8 | -255.4 | -269
| 2396 | 18 | 229.4 | 2348.2 | -274 | -291
| 2488 | 17.3 | 229.4 | 2435.9 | -292.1 | -312.2
| 2579 | 16.6 | 229.4 | 2522.9 | -309.4 | -332.3
| 2671 | 16.7 | 229 | 2611 | -326.6 | -352.3
| 2763 | 16.7 | 224.8 | 2699.2 | -344.7 | -371.6
| 2856 | 16.4 | 227.3 | 2788.3 | -363.1 | -390.6
| 2948 | 15.6 | 228.8 | 2876.8 | -380 | -409.5
| 3039 | 14.3 | 225.3 | 2964.7 | -396 | -426.7
| 3131 | 16.4 | 224.2 | 3053.4 | -413.3 | -443.8
| 3223 | 17.7 | 225.4 | 3141.3 | -432.4 | -462.8
| 3318 | 16.4 | 225.8 | 3232.2 | -451.9 | -482.7
| 3412 | 17.1 | 224.2 | 3322.2 | -471.1 | -501.9
| 3507 | 17.3 | 227.4 | 3412.9 | -490.6 | -522
| 3601 | 17.2 | 225.1 | 3502.7 | -509.9 | -542.1
| 3696 | 19.2 | 225 | 3592.9 | -530.9 | -563.1
| 3790 | 17.4 | 221.9 | 3682.2 | -552.3 | -583.5
| 3885 | 17.8 | 225.2 | 3772.7 | -573.1 | -603.3
| 3979 | 16.2 | 225.6 | 3862.6 | -592.4 | -622.8
| 4074 | 16.7 | 225 | 3953.7 | -611.3 | -641.9
| 4169 | 17.5 | 231.4 | 4044.6 | -629.9 | -662.8
| 4263 | 15.7 | 230 | 4134.6 | -646.9 | -683.5
| 4358 | 16.8 | 227.3 | 4225.8 | -664.4 | -703.5
| 4452 | 19.9 | 229.1 | 4315 | -684.1 | -725.6
| 4547 | 18.8 | 229.5 | 4404.7 | -704.6 | -749.4
| 4641 | 16.5 | 229.9 | 4494.3 | -723.1 | -771.2
| 4735 | 18 | 227.9 | 4584 | -741.4 | -792.1
| 4830 | 18.9 | 224.4 | 4674.1 | -762.3 | -813.8
| 4924 | 17.8 | 223.9 | 4763.4 | -783.5 | -834.4
| 5019 | 19 | 225.4 | 4853.5 | -804.8 | -855.5
| 5114 | 18.9 | 225.1 | 4943.4 | -826.5 | -877.4
| 5208 | 18.2 | 225.9 | 5032.5 | -847.5 | -898.7
| 5303 | 17 | 224.9 | 5123 | -867.6 | -919.2
| 5397 | 15.6 | 222.9 | 5213.2 | -886.6 | -937.5
| 5492 | 14.5 | 221.9 | 5305 | -904.9 | -954.1
| 5587 | 15.4 | 226.4 | 5396.8 | -922.4 | -971.2
| 5681 | 17.4 | 228.1 | 5486.9 | -940.4 | -990.7
| 5776 | 15.3 | 226.7 | 5578.1 | -958.5 | -1010.4
| 5870 | 17.1 | 229.3 | 5668.4 | -976 | -1029.9
| 5965 | 16.5 | 228.8 | 5759.3 | -994 | -1050.7
| 6059 | 17.8 | 229.5 | 5849.1 | -1012.1 | -1071.6
| 6154 | 18.9 | 230 | 5939.3 | -1031.4 | -1094.5
| 6249 | 15.8 | 226.7 | 6030 | -1050.2 | -1115.7
| 6343 | 17.7 | 225.6 | 6120 | -1069 | -1135.2
| 6438 | 18.4 | 224.9 | 6210.3 | -1089.7 | -1156.1
| 6532 | 18.3 | 227.8 | 6299.5 | -1110.1 | -1177.5
| 6627 | 15.6 | 225.6 | 6390.4 | -1129.1 | -1197.7
| 6721 | 16.7 | 225.6 | 6480.7 | -1147.4 | -1216.3
| 6768 | 15.5 | 224.4 | 6525.8 | -1156.6 | -1225.6
| 6816 | 14.5 | 226.2 | 6572.2 | -1165.3 | -1234.4
| 6863 | 11.8 | 256 | 6618 | -1170.6 | -1243.3
| 6911 | 11.6 | 286.1 | 6665 | -1170.4 | -1252.7
| 6958 | 11.9 | 291 | 6711.1 | -1167.4 | -1261.8
| 7005 | 14.1 | 300.3 | 6756.9 | -1162.8 | -1271.3
| 7052 | 17.5 | 305.5 | 6802.1 | -1155.8 | -1282
| 7100 | 19.2 | 306.9 | 6847.6 | -1146.8 | -1294.1
| 7147 | 20.4 | 306.9 | 6891.9 | -1137.3 | -1306.9
| 7194 | 21.9 | 313.7 | 6935.7 | -1126.3 | -1319.8
| 7241 | 26.8 | 320.5 | 6978.5 | -1112.1 | -1332.9
| 7289 | 30.2 | 325.2 | 7020.7 | -1093.8 | -1346.6
| 7336 | 30.7 | 329.4 | 7061.2 | -1073.7 | -1359.5
| 7383 | 30.5 | 336.2 | 7101.7 | -1052.5 | -1370.4
| 7430 | 34.4 | 344.5 | 7141.4 | -1028.8 | -1378.8
| 7478 | 38 | 348.2 | 7180.1 | -1001.2 | -1385.4
| 7525 | 41.9 | 348.5 | 7216.1 | -971.7 | -1391.5
| 7572 | 44.3 | 350.7 | 7250.4 | -940.1 | -1397.3
| 7619 | 46.5 | 350.5 | 7283.4 | -907.1 | -1402.8
| 7667 | 50.5 | 350.9 | 7315.2 | -871.6 | -1408.6
| 7714 | 56.4 | 351.4 | 7343.2 | -834.3 | -1414.4
| 7761 | 62.2 | 353.6 | 7367.2 | -794.3 | -1419.6
| 7809 | 66.1 | 354.8 | 7388.1 | -751.3 | -1424
| 7856 | 68.7 | 355.6 | 7406.2 | -708.1 | -1427.6
| 7903 | 72.9 | 355.1 | 7421.6 | -663.8 | -1431.2
| 7950 | 76 | 354.6 | 7434.2 | -618.7 | -1435.3
| 7998 | 79.9 | 354.5 | 7444.3 | -572 | -1439.7
| 8052 | 86.6 | 353.1 | 7450.6 | -518.7 | -1445.5
| 8108 | 90.7 | 354.7 | 7451.9 | -463.1 | -1451.5
| 8172 | 90.7 | 354.5 | 7451.1 | -399.4 | -1457.5
| 8266 | 87.4 | 357.2 | 7452.7 | -305.7 | -1464.3
| 8360 | 88.2 | 358.3 | 7456.3 | -211.8 | -1468
| 8455 | 89.1 | 359.4 | 7458.5 | -116.9 | -1469.9
| 8549 | 90.2 | 1.7 | 7459.1 | -22.9 | -1469
| 8644 | 90.5 | 2.3 | 7458.5 | 72.1 | -1465.7
| 8738 | 90.7 | 1.1 | 7457.5 | 166 | -1462.9
| 8832 | 90.6 | 1.2 | 7456.5 | 260 | -1461
| 8927 | 88.2 | 2.8 | 7457.5 | 354.9 | -1457.7
| 9021 | 87.6 | 2.1 | 7460.9 | 448.8 | -1453.7
| 9116 | 88.6 | 2.3 | 7464.1 | 543.7 | -1450
| 9210 | 90.5 | 3.7 | 7464.8 | 637.5 | -1445.1
| 9304 | 90.1 | 3 | 7464.3 | 731.4 | -1439.6
| 9399 | 89.6 | 3.3 | 7464.6 | 826.2 | -1434.4
| 9494 | 89 | 2.8 | 7465.7 | 921.1 | -1429.3
| 9588 | 91.3 | 2.3 | 7465.5 | 1015 | -1425.1
| 9682 | 89.9 | 2.4 | 7464.5 | 1108.9 | -1421.3
| 9777 | 90.5 | 359.9 | 7464.2 | 1203.9 | -1419.4
| 9871 | 91.8 | 0.9 | 7462.3 | 1297.8 | -1418.7
| 9966 | 89.8 | 358.5 | 7460.9 | 1392.8 | -1419.2
| 10060 | 89.5 | 358 | 7461.5 | 1486.8 | -1422.1
| 10155 | 88.9 | 357.9 | 7462.8 | 1581.7 | -1425.5
| 10249 | 89.6 | 357 | 7464.1 | 1675.6 | -1429.7
| 10344 | 90 | 358.5 | 7464.4 | 1770.5 | -1433.4
| 10438 | 89.8 | 359.9 | 7464.6 | 1864.5 | -1434.7
| 10533 | 88.4 | 0.8 | 7466.1 | 1959.5 | -1434.1
| 10627 | 86 | 0.3 | 7470.7 | 2053.4 | -1433.2
| 10722 | 87.3 | 359.5 | 7476.2 | 2148.2 | -1433.4
| 10816 | 89.3 | 358.8 | 7479 | 2242.1 | -1434.8
| 10911 | 89.9 | 358.4 | 7479.7 | 2337.1 | -1437.1
| 11005 | 89.7 | 358.4 | 7480 | 2431.1 | -1439.7
| 11100 | 89.2 | 358.6 | 7480.9 | 2526 | -1442.2
| 11195 | 91.1 | 0 | 7480.7 | 2621 | -1443.4
| 11289 | 90.4 | 359.2 | 7479.4 | 2715 | -1444
| 11384 | 89 | 358 | 7479.9 | 2810 | -1446.4
| 11478 | 91 | 0 | 7479.9 | 2903.9 | -1448
| 11573 | 90.1 | 359 | 7479 | 2998.9 | -1448.8
| 11667 | 89.3 | 1.1 | 7479.5 | 3092.9 | -1448.8
| 11761 | 89.3 | 1 | 7480.6 | 3186.9 | -1447
| 11856 | 89.1 | 0.3 | 7482 | 3281.9 | -1446
| 11951 | 88.1 | 1.2 | 7484.3 | 3376.8 | -1444.7
| 12045 | 88.5 | 1.1 | 7487.1 | 3470.8 | -1442.8
| 12124 | 89.2 | 1.2 | 7488.7 | 3549.8 | -1441.2
| 12174 | 89.2 | 1.2 | 7489.4 | 3599.7 | -1440.2

## Lookup (hidden)
North Reference | RetunValue | Grid Type | ReturnValue | Deviation Indicator | ReturnValue
| 2 |  | 0 |  | 4
True |  | SPCS-Colorado Central-NAD27 |  | Directional
Grid |  | SPCS-Colorado Central-NAD83 |  | High Angle
|  | SPCS-Colorado North-NAD27 |  | Horizontal
SPCS-Colorado North-NAD83
SPCS-Colorado South-NAD27
SPCS-Colorado South-NAD83
UTM-Zone 12 NAD27
UTM-Zone 12 NAD83
UTM-Zone 13 NAD27
UTM-Zone 13 NAD83