## Data
Header Information | measured depth (ft) | inclination (°) | azimuth (°) | true vertical depth (ft) | northing +N/-S (ft) | easting +E/-W (ft)
Operator Name | 0 | 0 | 0 | 0 | 0 | 0
Kerr-Mcgee | 100 | 0 | 0 | 100 | 0 | 0
Operator Number | 200 | 0 | 0 | 200 | 0 | 0
47120 | 300 | 0 | 0 | 300 | 0 | 0
Well Name and Number | 400 | 0 | 0 | 400 | 0 | 0
Cream 15N-B28HZ | 500 | 0 | 0 | 500 | 0 | 0
API Number (if available) | 600 | 0 | 0 | 600 | 0 | 0
| 700 | 0 | 0 | 700 | 0 | 0
Location: QQ SEC TWP RGE | 800 | 0 | 0 | 800 | 0 | 0
NWNE Sec 28-T3N-R65W | 900 | 0 | 0 | 900 | 0 | 0
Citing Type: Planned or Actual | 1000 | 0 | 0 | 1000 | 0 | 0
Planned | 1100 | 0 | 0 | 1100 | 0 | 0
Deviation Indicator | 1200 | 0 | 0 | 1200 | 0 | 0
Horizontal | 1250 | 0 | 0 | 1250 | 0 | 0
North Reference | 1300 | 1 | 338 | 1300 | 0.4 | -0.16
True | 1400 | 3 | 338 | 1399.93 | 3.64 | -1.47
Grid Type | 1500 | 5 | 338 | 1499.68 | 10.11 | -4.08
#VALUE! | 1600 | 7 | 338 | 1599.13 | 19.8 | -8
| 1700 | 9 | 338 | 1698.15 | 32.7 | -13.21
| 1800 | 11 | 338 | 1796.63 | 48.8 | -19.72
| 1900 | 13 | 338 | 1894.44 | 68.08 | -27.51
| 1950 | 14 | 338 | 1943.06 | 78.9 | -31.88
| 2000 | 14 | 338 | 1991.57 | 90.12 | -36.41
| 2100 | 14 | 338 | 2088.6 | 112.55 | -45.47
| 2200 | 14 | 338 | 2185.63 | 134.98 | -54.53
| 2300 | 14 | 338 | 2282.66 | 157.41 | -63.6
| 2400 | 14 | 338 | 2379.69 | 179.84 | -72.66
| 2500 | 14 | 338 | 2476.72 | 202.27 | -81.72
| 2600 | 14 | 338 | 2573.75 | 224.7 | -90.78
| 2700 | 14 | 338 | 2670.78 | 247.13 | -99.85
| 2800 | 14 | 338 | 2767.81 | 269.56 | -108.91
| 2900 | 14 | 338 | 2864.84 | 291.99 | -117.97
| 3000 | 14 | 338 | 2961.87 | 314.42 | -127.03
| 3100 | 14 | 338 | 3058.9 | 336.85 | -136.1
| 3200 | 14 | 338 | 3155.92 | 359.28 | -145.16
| 3300 | 14 | 338 | 3252.95 | 381.71 | -154.22
| 3400 | 14 | 338 | 3349.98 | 404.14 | -163.28
| 3500 | 14 | 338 | 3447.01 | 426.57 | -172.35
| 3600 | 14 | 338 | 3544.04 | 449.01 | -181.41
| 3700 | 14 | 338 | 3641.07 | 471.44 | -190.47
| 3800 | 14 | 338 | 3738.1 | 493.87 | -199.53
| 3900 | 14 | 338 | 3835.13 | 516.3 | -208.6
| 4000 | 14 | 338 | 3932.16 | 538.73 | -217.66
| 4100 | 14 | 338 | 4029.19 | 561.16 | -226.72
| 4200 | 14 | 338 | 4126.22 | 583.59 | -235.79
| 4300 | 14 | 338 | 4223.25 | 606.02 | -244.85
| 4400 | 14 | 338 | 4320.28 | 628.45 | -253.91
| 4500 | 14 | 338 | 4417.31 | 650.88 | -262.97
| 4600 | 14 | 338 | 4514.34 | 673.31 | -272.04
| 4700 | 14 | 338 | 4611.37 | 695.74 | -281.1
| 4800 | 14 | 338 | 4708.4 | 718.17 | -290.16
| 4900 | 14 | 338 | 4805.43 | 740.6 | -299.22
| 5000 | 14 | 338 | 4902.46 | 763.03 | -308.29
| 5100 | 14 | 338 | 4999.49 | 785.46 | -317.35
| 5200 | 14 | 338 | 5096.52 | 807.89 | -326.41
| 5300 | 14 | 338 | 5193.55 | 830.33 | -335.47
| 5400 | 14 | 338 | 5290.58 | 852.76 | -344.54
| 5410 | 14 | 338 | 5300.28 | 855 | -345.44
| 5500 | 12.2 | 338 | 5387.93 | 873.91 | -353.08
| 5600 | 10.2 | 338 | 5486.02 | 891.92 | -360.36
| 5700 | 8.2 | 338 | 5584.73 | 906.74 | -366.35
| 5800 | 6.2 | 338 | 5683.94 | 918.36 | -371.04
| 5900 | 4.2 | 338 | 5783.52 | 926.77 | -374.44
| 6000 | 2.2 | 338 | 5883.36 | 931.94 | -376.53
| 6100 | 0.2 | 338 | 5983.33 | 933.88 | -377.31
| 6110 | 0 | 0 | 5993.33 | 933.9 | -377.32
| 6200 | 0 | 0 | 6083.33 | 933.9 | -377.32
| 6300 | 0 | 0 | 6183.33 | 933.9 | -377.32
| 6400 | 0 | 0 | 6283.33 | 933.9 | -377.32
| 6487.71 | 0 | 0 | 6371.04 | 933.9 | -377.32
| 6500 | 1.229 | 179.9999 | 6383.33 | 933.77 | -377.32
| 6550 | 6.229 | 179.9999 | 6433.21 | 930.52 | -377.32
| 6600 | 11.229 | 179.9999 | 6482.62 | 922.93 | -377.32
| 6650 | 16.229 | 179.9999 | 6531.17 | 911.07 | -377.32
| 6700 | 21.229 | 179.9999 | 6578.51 | 895.02 | -377.32
| 6750 | 26.229 | 179.9999 | 6624.27 | 874.9 | -377.32
| 6800 | 31.229 | 179.9999 | 6668.1 | 850.88 | -377.32
| 6850 | 36.229 | 179.9999 | 6709.67 | 823.12 | -377.32
| 6900 | 41.229 | 179.9999 | 6748.66 | 791.85 | -377.32
| 6950 | 46.229 | 179.9999 | 6784.78 | 757.3 | -377.32
| 7000 | 51.229 | 179.9999 | 6817.75 | 719.73 | -377.32
| 7050 | 56.229 | 179.9999 | 6847.32 | 679.43 | -377.32
| 7100 | 61.229 | 179.9999 | 6873.27 | 636.71 | -377.32
| 7150 | 66.229 | 179.9999 | 6895.39 | 591.89 | -377.32
| 7200 | 71.229 | 179.9999 | 6913.53 | 545.31 | -377.32
| 7250 | 76.229 | 179.9999 | 6927.53 | 497.33 | -377.32
| 7300 | 81.229 | 179.9999 | 6937.3 | 448.31 | -377.32
| 7350 | 86.229 | 179.9999 | 6942.76 | 398.62 | -377.32
| 7387.71 | 90 | 179.9999 | 6944 | 360.94 | -377.32
| 7400 | 90 | 179.9999 | 6944 | 348.65 | -377.32
| 7500 | 90 | 179.9999 | 6944 | 248.65 | -377.32
| 7600 | 90 | 179.9999 | 6944 | 148.65 | -377.32
| 7700 | 90 | 179.9999 | 6944 | 48.65 | -377.32
| 7800 | 90 | 179.9999 | 6944 | -51.35 | -377.32
| 7900 | 90 | 179.9999 | 6944 | -151.35 | -377.32
| 8000 | 90 | 179.9999 | 6944 | -251.35 | -377.32
| 8100 | 90 | 179.9999 | 6944 | -351.35 | -377.32
| 8200 | 90 | 179.9999 | 6944 | -451.35 | -377.32
| 8300 | 90 | 179.9999 | 6944 | -551.35 | -377.32
| 8400 | 90 | 179.9999 | 6944 | -651.35 | -377.32
| 8500 | 90 | 179.9999 | 6944 | -751.35 | -377.32
| 8600 | 90 | 179.9999 | 6944 | -851.35 | -377.32
| 8700 | 90 | 179.9999 | 6944 | -951.35 | -377.32
| 8800 | 90 | 179.9999 | 6944 | -1051.35 | -377.32
| 8900 | 90 | 179.9999 | 6944 | -1151.35 | -377.32
| 9000 | 90 | 179.9999 | 6944 | -1251.35 | -377.32
| 9100 | 90 | 179.9999 | 6944 | -1351.35 | -377.32
| 9200 | 90 | 179.9999 | 6944 | -1451.35 | -377.32
| 9300 | 90 | 179.9999 | 6944 | -1551.35 | -377.32
| 9400 | 90 | 179.9999 | 6944 | -1651.35 | -377.32
| 9500 | 90 | 179.9999 | 6944 | -1751.35 | -377.31
| 9600 | 90 | 179.9999 | 6944 | -1851.35 | -377.31
| 9700 | 90 | 179.9999 | 6944 | -1951.35 | -377.31
| 9800 | 90 | 179.9999 | 6944 | -2051.35 | -377.31
| 9900 | 90 | 179.9999 | 6944 | -2151.35 | -377.31
| 10000 | 90 | 179.9999 | 6944 | -2251.35 | -377.31
| 10100 | 90 | 179.9999 | 6944 | -2351.35 | -377.31
| 10200 | 90 | 179.9999 | 6944 | -2451.35 | -377.31
| 10300 | 90 | 179.9999 | 6944 | -2551.35 | -377.31
| 10400 | 90 | 179.9999 | 6944 | -2651.35 | -377.31
| 10500 | 90 | 179.9999 | 6944 | -2751.35 | -377.31
| 10600 | 90 | 179.9999 | 6944 | -2851.35 | -377.31
| 10700 | 90 | 179.9999 | 6944 | -2951.35 | -377.31
| 10800 | 90 | 179.9999 | 6944 | -3051.35 | -377.31
| 10900 | 90 | 179.9999 | 6944 | -3151.35 | -377.31
| 11000 | 90 | 179.9999 | 6944 | -3251.35 | -377.31
| 11100 | 90 | 179.9999 | 6944 | -3351.35 | -377.31
| 11200 | 90 | 179.9999 | 6944 | -3451.35 | -377.31
| 11300 | 90 | 179.9999 | 6944 | -3551.35 | -377.31
| 11400 | 90 | 179.9999 | 6944 | -3651.35 | -377.31
| 11500 | 90 | 179.9999 | 6944 | -3751.35 | -377.31
| 11600 | 90 | 179.9999 | 6944 | -3851.35 | -377.31
| 11700 | 90 | 179.9999 | 6944 | -3951.35 | -377.31
| 11800 | 90 | 179.9999 | 6944 | -4051.35 | -377.31
| 11900 | 90 | 179.9999 | 6944 | -4151.35 | -377.31
| 12000 | 90 | 179.9999 | 6944 | -4251.35 | -377.31
| 12100 | 90 | 179.9999 | 6944 | -4351.35 | -377.31
| 12200 | 90 | 179.9999 | 6944 | -4451.35 | -377.31
| 12300 | 90 | 179.9999 | 6944 | -4551.35 | -377.31
| 12400 | 90 | 179.9999 | 6944 | -4651.35 | -377.31
| 12500 | 90 | 179.9999 | 6944 | -4751.35 | -377.31
| 12563.89 | 90 | 179.9999 | 6944 | -4815.24 | -377.31

## Lookup (hidden)
North Reference | RetunValue | Grid Type | ReturnValue | Deviation Indicator | ReturnValue
| 2 |  | 0 |  | 4
True |  | SPCS-Colorado Central-NAD27 |  | Directional
Grid |  | SPCS-Colorado Central-NAD83 |  | High Angle
|  | SPCS-Colorado North-NAD27 |  | Horizontal
SPCS-Colorado North-NAD83
SPCS-Colorado South-NAD27
SPCS-Colorado South-NAD83
UTM-Zone 12 NAD27
UTM-Zone 12 NAD83
UTM-Zone 13 NAD27
UTM-Zone 13 NAD83