## Data
Header Information | measured depth (ft) | inclination (°) | azimuth (°) | true vertical depth (ft) | northing +N/-S (ft) | easting +E/-W (ft)
Operator Name | 0 | 0 | 0 | 0 | 0 | 0
Kerr-Mcgee | 100 | 0 | 0 | 100 | 0 | 0
Operator Number | 200 | 0 | 0 | 200 | 0 | 0
47120 | 300 | 0 | 0 | 300 | 0 | 0
Well Name and Number | 400 | 0 | 0 | 400 | 0 | 0
Cream 36N-28HZ | 500 | 0 | 0 | 500 | 0 | 0
API Number (if available) | 600 | 0 | 0 | 600 | 0 | 0
| 700 | 0 | 0 | 700 | 0 | 0
Location: QQ SEC TWP RGE | 800 | 0 | 0 | 800 | 0 | 0
NWNE Sec 28-T3N-R65W | 900 | 0 | 0 | 900 | 0 | 0
Citing Type: Planned or Actual | 1000 | 0 | 0 | 1000 | 0 | 0
Planned | 1100 | 0 | 0 | 1100 | 0 | 0
Deviation Indicator | 1200 | 0 | 0 | 1200 | 0 | 0
Horizontal | 1300 | 0 | 0 | 1300 | 0 | 0
North Reference | 1400 | 0 | 0 | 1400 | 0 | 0
True | 1500 | 2 | 319 | 1499.98 | 1.32 | -1.14
Grid Type | 1600 | 4 | 319 | 1599.84 | 5.27 | -4.58
#VALUE! | 1700 | 6 | 319 | 1699.45 | 11.84 | -10.3
| 1800 | 8 | 319 | 1798.7 | 21.04 | -18.29
| 1900 | 10 | 319 | 1897.47 | 32.85 | -28.55
| 2000 | 12 | 319 | 1995.62 | 47.25 | -41.07
| 2100 | 14 | 319 | 2093.06 | 64.22 | -55.83
| 2200 | 16 | 319 | 2189.64 | 83.76 | -72.81
| 2300 | 18 | 319 | 2285.27 | 105.82 | -91.99
| 2400 | 20 | 319 | 2379.82 | 130.39 | -113.35
| 2500 | 20 | 319 | 2473.78 | 156.2 | -135.78
| 2600 | 20 | 319 | 2567.75 | 182.01 | -158.22
| 2700 | 20 | 319 | 2661.72 | 207.83 | -180.66
| 2800 | 20 | 319 | 2755.69 | 233.64 | -203.1
| 2900 | 20 | 319 | 2849.66 | 259.45 | -225.54
| 3000 | 20 | 319 | 2943.63 | 285.27 | -247.98
| 3100 | 20 | 319 | 3037.6 | 311.08 | -270.42
| 3200 | 20 | 319 | 3131.57 | 336.89 | -292.85
| 3300 | 20 | 319 | 3225.54 | 362.7 | -315.29
| 3400 | 20 | 319 | 3319.51 | 388.52 | -337.73
| 3500 | 20 | 319 | 3413.48 | 414.33 | -360.17
| 3600 | 20 | 319 | 3507.45 | 440.14 | -382.61
| 3700 | 20 | 319 | 3601.42 | 465.95 | -405.05
| 3800 | 20 | 319 | 3695.39 | 491.77 | -427.49
| 3900 | 20 | 319 | 3789.35 | 517.58 | -449.92
| 4000 | 20 | 319 | 3883.32 | 543.39 | -472.36
| 4100 | 20 | 319 | 3977.29 | 569.2 | -494.8
| 4200 | 20 | 319 | 4071.26 | 595.02 | -517.24
| 4300 | 20 | 319 | 4165.23 | 620.83 | -539.68
| 4400 | 20 | 319 | 4259.2 | 646.64 | -562.12
| 4500 | 20 | 319 | 4353.17 | 672.45 | -584.56
| 4600 | 20 | 319 | 4447.14 | 698.27 | -606.99
| 4700 | 20 | 319 | 4541.11 | 724.08 | -629.43
| 4800 | 20 | 319 | 4635.08 | 749.89 | -651.87
| 4900 | 20 | 319 | 4729.05 | 775.7 | -674.31
| 4958 | 20 | 319 | 4783.55 | 790.68 | -687.32
| 5000 | 19.16 | 319 | 4823.12 | 801.3 | -696.56
| 5100 | 17.16 | 319 | 4918.13 | 824.82 | -717
| 5200 | 15.16 | 319 | 5014.18 | 845.82 | -735.26
| 5300 | 13.16 | 319 | 5111.14 | 864.28 | -751.31
| 5400 | 11.16 | 319 | 5208.89 | 880.18 | -765.13
| 5500 | 9.16 | 319 | 5307.31 | 893.49 | -776.7
| 5600 | 7.16 | 319 | 5406.3 | 904.21 | -786.01
| 5700 | 5.16 | 319 | 5505.71 | 912.3 | -793.05
| 5800 | 3.16 | 319 | 5605.44 | 917.78 | -797.81
| 5900 | 1.16 | 319 | 5705.37 | 920.62 | -800.28
| 5958 | 0 | 0 | 5763.36 | 921.07 | -800.67
| 6000 | 0 | 0 | 5805.36 | 921.07 | -800.67
| 6100 | 0 | 0 | 5905.36 | 921.07 | -800.67
| 6200 | 0 | 0 | 6005.36 | 921.07 | -800.67
| 6300 | 0 | 0 | 6105.36 | 921.07 | -800.67
| 6400 | 0 | 0 | 6205.36 | 921.07 | -800.67
| 6500 | 0 | 0 | 6305.36 | 921.07 | -800.67
| 6586.69 | 0 | 0 | 6392.05 | 921.07 | -800.67
| 6600 | 1.331 | 181.8516 | 6405.36 | 920.91 | -800.67
| 6650 | 6.331 | 181.8516 | 6455.24 | 917.57 | -800.78
| 6700 | 11.331 | 181.8516 | 6504.63 | 909.9 | -801.03
| 6750 | 16.331 | 181.8516 | 6553.16 | 897.96 | -801.42
| 6800 | 21.331 | 181.8516 | 6600.47 | 881.83 | -801.94
| 6850 | 26.331 | 181.8516 | 6646.19 | 861.65 | -802.59
| 6900 | 31.331 | 181.8516 | 6689.98 | 837.56 | -803.37
| 6950 | 36.331 | 181.8516 | 6731.5 | 809.74 | -804.27
| 7000 | 41.331 | 181.8516 | 6770.44 | 778.42 | -805.28
| 7050 | 46.331 | 181.8516 | 6806.5 | 743.82 | -806.4
| 7100 | 51.331 | 181.8516 | 6839.4 | 706.22 | -807.62
| 7150 | 56.331 | 181.8516 | 6868.9 | 665.89 | -808.92
| 7200 | 61.331 | 181.8516 | 6894.77 | 623.14 | -810.3
| 7250 | 66.331 | 181.8516 | 6916.82 | 578.3 | -811.75
| 7300 | 71.331 | 181.8516 | 6934.87 | 531.71 | -813.26
| 7350 | 76.331 | 181.8516 | 6948.78 | 483.73 | -814.81
| 7400 | 81.331 | 181.8516 | 6958.47 | 434.72 | -816.39
| 7450 | 86.331 | 181.8516 | 6963.84 | 385.05 | -818
| 7491.13 | 90.4439 | 181.8516 | 6965 | 343.97 | -819.33
| 7500 | 90.4439 | 181.8516 | 6964.93 | 335.1 | -819.61
| 7600 | 90.4439 | 181.8516 | 6964.15 | 235.16 | -822.84
| 7700 | 90.4439 | 181.8516 | 6963.38 | 135.21 | -826.07
| 7800 | 90.4439 | 181.8516 | 6962.6 | 35.27 | -829.31
| 7900 | 90.4439 | 181.8516 | 6961.83 | -64.68 | -832.54
| 8000 | 90.4439 | 181.8516 | 6961.05 | -164.62 | -835.77
| 8100 | 90.4439 | 181.8516 | 6960.28 | -264.56 | -839
| 8200 | 90.4439 | 181.8516 | 6959.5 | -364.51 | -842.23
| 8300 | 90.4439 | 181.8516 | 6958.73 | -464.45 | -845.46
| 8400 | 90.4439 | 181.8516 | 6957.95 | -564.4 | -848.69
| 8500 | 90.4439 | 181.8516 | 6957.18 | -664.34 | -851.92
| 8600 | 90.4439 | 181.8516 | 6956.41 | -764.29 | -855.15
| 8700 | 90.4439 | 181.8516 | 6955.63 | -864.23 | -858.39
| 8800 | 90.4439 | 181.8516 | 6954.86 | -964.18 | -861.62
| 8900 | 90.4439 | 181.8516 | 6954.08 | -1064.12 | -864.85
| 9000 | 90.4439 | 181.8516 | 6953.31 | -1164.07 | -868.08
| 9100 | 90.4439 | 181.8516 | 6952.53 | -1264.01 | -871.31
| 9200 | 90.4439 | 181.8516 | 6951.76 | -1363.96 | -874.54
| 9300 | 90.4439 | 181.8516 | 6950.98 | -1463.9 | -877.77
| 9400 | 90.4439 | 181.8516 | 6950.21 | -1563.85 | -881
| 9500 | 90.4439 | 181.8516 | 6949.43 | -1663.79 | -884.23
| 9600 | 90.4439 | 181.8516 | 6948.66 | -1763.74 | -887.46
| 9700 | 90.4439 | 181.8516 | 6947.88 | -1863.68 | -890.7
| 9800 | 90.4439 | 181.8516 | 6947.11 | -1963.63 | -893.93
| 9900 | 90.4439 | 181.8516 | 6946.33 | -2063.57 | -897.16
| 10000 | 90.4439 | 181.8516 | 6945.56 | -2163.52 | -900.39
| 10100 | 90.4439 | 181.8516 | 6944.78 | -2263.46 | -903.62
| 10200 | 90.4439 | 181.8516 | 6944.01 | -2363.41 | -906.85
| 10300 | 90.4439 | 181.8516 | 6943.24 | -2463.35 | -910.08
| 10400 | 90.4439 | 181.8516 | 6942.46 | -2563.29 | -913.31
| 10500 | 90.4439 | 181.8516 | 6941.69 | -2663.24 | -916.54
| 10600 | 90.4439 | 181.8516 | 6940.91 | -2763.18 | -919.77
| 10700 | 90.4439 | 181.8516 | 6940.14 | -2863.13 | -923.01
| 10800 | 90.4439 | 181.8516 | 6939.36 | -2963.07 | -926.24
| 10900 | 90.4439 | 181.8516 | 6938.59 | -3063.02 | -929.47
| 11000 | 90.4439 | 181.8516 | 6937.81 | -3162.96 | -932.7
| 11100 | 90.4439 | 181.8516 | 6937.04 | -3262.91 | -935.93
| 11200 | 90.4439 | 181.8516 | 6936.26 | -3362.85 | -939.16
| 11300 | 90.4439 | 181.8516 | 6935.49 | -3462.8 | -942.39
| 11400 | 90.4439 | 181.8516 | 6934.71 | -3562.74 | -945.62
| 11500 | 90.4439 | 181.8516 | 6933.94 | -3662.69 | -948.85
| 11600 | 90.4439 | 181.8516 | 6933.16 | -3762.63 | -952.09
| 11700 | 90.4439 | 181.8516 | 6932.39 | -3862.58 | -955.32
| 11800 | 90.4439 | 181.8516 | 6931.62 | -3962.52 | -958.55
| 11900 | 90.4439 | 181.8516 | 6930.84 | -4062.47 | -961.78
| 12000 | 90.4439 | 181.8516 | 6930.07 | -4162.41 | -965.01
| 12100 | 90.4439 | 181.8516 | 6929.29 | -4262.36 | -968.24
| 12200 | 90.4439 | 181.8516 | 6928.52 | -4362.3 | -971.47
| 12300 | 90.4439 | 181.8516 | 6927.74 | -4462.25 | -974.7
| 12400 | 90.4439 | 181.8516 | 6926.97 | -4562.19 | -977.93
| 12500 | 90.4439 | 181.8516 | 6926.19 | -4662.14 | -981.16
| 12600 | 90.4439 | 181.8516 | 6925.42 | -4762.08 | -984.4
| 12653.9 | 90.4439 | 181.8516 | 6925 | -4815.95 | -986.14

## Lookup (hidden)
North Reference | RetunValue | Grid Type | ReturnValue | Deviation Indicator | ReturnValue
| 2 |  | 0 |  | 4
True |  | SPCS-Colorado Central-NAD27 |  | Directional
Grid |  | SPCS-Colorado Central-NAD83 |  | High Angle
|  | SPCS-Colorado North-NAD27 |  | Horizontal
SPCS-Colorado North-NAD83
SPCS-Colorado South-NAD27
SPCS-Colorado South-NAD83
UTM-Zone 12 NAD27
UTM-Zone 12 NAD83
UTM-Zone 13 NAD27
UTM-Zone 13 NAD83