## Data
Header Information | measured depth (ft) | inclination (°) | azimuth (°) | true vertical depth (ft) | northing +N/-S (ft) | easting +E/-W (ft)
Operator Name | 100 | 0 | 0 | 100 | 0 | 0
Encana Oil & Gas | 200 | 0 | 0 | 200 | 0 | 0
Operator Number | 300 | 2 | 253.85 | 300 | -0.5 | -1.7
100185 | 400 | 4 | 253.85 | 399.8 | -1.9 | -6.7
Well Name and Number | 500 | 6 | 253.85 | 499.5 | -4.4 | -15.1
SULLIVAN 4A-26H-P268 | 600 | 8 | 253.85 | 598.7 | -7.8 | -26.8
API Number (if available) | 700 | 10 | 253.85 | 697.5 | -12.1 | -41.8
| 800 | 12 | 253.85 | 795.6 | -17.4 | -60.1
Location: QQ SEC TWP RGE | 900 | 14 | 253.85 | 893.1 | -23.7 | -81.7
S26-T2N-R68W | 1000 | 16 | 253.85 | 989.6 | -30.9 | -106.6
Citing Type: Planned or Actual | 1027.6 | 16.55 | 253.85 | 1016.2 | -33 | -114
PLANNED | 1100 | 16.55 | 253.85 | 1085.5 | -38.8 | -133.8
Deviation Indicator | 1200 | 16.55 | 253.85 | 1181.4 | -46.7 | -161.2
Horizontal | 1300 | 16.55 | 253.85 | 1277.2 | -54.6 | -188.6
North Reference | 1400 | 16.55 | 253.85 | 1373.1 | -62.5 | -215.9
True | 1500 | 16.55 | 253.85 | 1469 | -70.5 | -243.3
Grid Type | 1600 | 16.55 | 253.85 | 1564.8 | -78.4 | -270.7
#VALUE! | 1700 | 16.55 | 253.85 | 1660.7 | -86.3 | -298
| 1800 | 16.55 | 253.85 | 1756.5 | -94.2 | -325.4
| 1900 | 16.55 | 253.85 | 1852.4 | -102.2 | -352.8
| 2000 | 16.55 | 253.85 | 1948.2 | -110.1 | -380.1
| 2100 | 16.55 | 253.85 | 2044.1 | -118 | -407.5
| 2200 | 16.55 | 253.85 | 2140 | -126 | -434.8
| 2300 | 16.55 | 253.85 | 2235.8 | -133.9 | -462.2
| 2400 | 16.55 | 253.85 | 2331.7 | -141.8 | -489.6
| 2500 | 16.55 | 253.85 | 2427.5 | -149.7 | -516.9
| 2600 | 16.55 | 253.85 | 2523.4 | -157.7 | -544.3
| 2700 | 16.55 | 253.85 | 2619.2 | -165.6 | -571.7
| 2800 | 16.55 | 253.85 | 2715.1 | -173.5 | -599
| 2900 | 16.55 | 253.85 | 2810.9 | -181.4 | -626.4
| 3000 | 16.55 | 253.85 | 2906.8 | -189.4 | -653.8
| 3100 | 16.55 | 253.85 | 3002.7 | -197.3 | -681.1
| 3200 | 16.55 | 253.85 | 3098.5 | -205.2 | -708.5
| 3300 | 16.55 | 253.85 | 3194.4 | -213.1 | -735.9
| 3400 | 16.55 | 253.85 | 3290.2 | -221.1 | -763.2
| 3500 | 16.55 | 253.85 | 3386.1 | -229 | -790.6
| 3600 | 16.55 | 253.85 | 3481.9 | -236.9 | -818
| 3700 | 16.55 | 253.85 | 3577.8 | -244.8 | -845.3
| 3800 | 16.55 | 253.85 | 3673.6 | -252.8 | -872.7
| 3900 | 16.55 | 253.85 | 3769.5 | -260.7 | -900
| 4000 | 16.55 | 253.85 | 3865.4 | -268.6 | -927.4
| 4100 | 16.55 | 253.85 | 3961.2 | -276.6 | -954.8
| 4200 | 16.55 | 253.85 | 4057.1 | -284.5 | -982.1
| 4300 | 16.55 | 253.85 | 4152.9 | -292.4 | -1009.5
| 4400 | 16.55 | 253.85 | 4248.8 | -300.3 | -1036.9
| 4500 | 16.55 | 253.85 | 4344.6 | -308.3 | -1064.2
| 4600 | 16.55 | 253.85 | 4440.5 | -316.2 | -1091.6
| 4700 | 16.55 | 253.85 | 4536.3 | -324.1 | -1119
| 4800 | 16.55 | 253.85 | 4632.2 | -332 | -1146.3
| 4900 | 16.55 | 253.85 | 4728.1 | -340 | -1173.7
| 5000 | 16.55 | 253.85 | 4823.9 | -347.9 | -1201.1
| 5100 | 16.55 | 253.85 | 4919.8 | -355.8 | -1228.4
| 5200 | 16.55 | 253.85 | 5015.6 | -363.7 | -1255.8
| 5300 | 16.55 | 253.85 | 5111.5 | -371.7 | -1283.2
| 5400 | 16.55 | 253.85 | 5207.3 | -379.6 | -1310.5
| 5500 | 16.55 | 253.85 | 5303.2 | -387.5 | -1337.9
| 5600 | 16.55 | 253.85 | 5399.1 | -395.4 | -1365.2
| 5700 | 16.55 | 253.85 | 5494.9 | -403.4 | -1392.6
| 5800 | 16.55 | 253.85 | 5590.8 | -411.3 | -1420
| 5900 | 16.55 | 253.85 | 5686.6 | -419.2 | -1447.3
| 6000 | 16.55 | 253.85 | 5782.5 | -427.1 | -1474.7
| 6100 | 16.55 | 253.85 | 5878.3 | -435.1 | -1502.1
| 6200 | 16.55 | 253.85 | 5974.2 | -443 | -1529.4
| 6300 | 16.55 | 253.85 | 6070 | -450.9 | -1556.8
| 6400 | 16.55 | 253.85 | 6165.9 | -458.9 | -1584.2
| 6500 | 16.55 | 253.85 | 6261.8 | -466.8 | -1611.5
| 6600 | 16.55 | 253.85 | 6357.6 | -474.7 | -1638.9
| 6700 | 16.55 | 253.85 | 6453.5 | -482.6 | -1666.3
| 6800 | 16.55 | 253.85 | 6549.3 | -490.6 | -1693.6
| 6900 | 16.55 | 253.85 | 6645.2 | -498.5 | -1721
| 7000 | 16.55 | 253.85 | 6741 | -506.4 | -1748.4
| 7100 | 16.55 | 253.85 | 6836.9 | -514.3 | -1775.7
| 7164.7 | 16.55 | 253.85 | 6899 | -519.5 | -1793.4
| 7200 | 15.94 | 266.28 | 6932.8 | -521.2 | -1803.1
| 7250 | 16.34 | 284.28 | 6980.9 | -519.9 | -1816.8
| 7300 | 18.13 | 300.1 | 7028.6 | -514.2 | -1830.3
| 7350 | 20.96 | 312.48 | 7075.8 | -504.3 | -1843.7
| 7400 | 24.46 | 321.75 | 7121.9 | -490.1 | -1856.7
| 7450 | 28.39 | 328.71 | 7166.7 | -471.8 | -1869.3
| 7500 | 32.6 | 334.06 | 7209.8 | -449.5 | -1881.3
| 7550 | 36.98 | 338.28 | 7250.8 | -423.4 | -1892.8
| 7600 | 41.49 | 341.72 | 7289.6 | -393.7 | -1903.6
| 7650 | 46.08 | 344.58 | 7325.6 | -360.6 | -1913.5
| 7700 | 50.73 | 347.04 | 7358.8 | -324.4 | -1922.7
| 7750 | 55.43 | 349.18 | 7388.9 | -285.3 | -1930.9
| 7800 | 60.16 | 351.1 | 7415.5 | -243.6 | -1938.1
| 7850 | 64.91 | 352.84 | 7438.6 | -199.7 | -1944.3
| 7900 | 69.69 | 354.45 | 7457.9 | -153.9 | -1949.4
| 7950 | 74.48 | 355.96 | 7473.2 | -106.5 | -1953.4
| 8000 | 79.27 | 357.41 | 7484.6 | -57.9 | -1956.2
| 8050 | 84.08 | 358.81 | 7491.8 | -8.4 | -1957.8
| 8100 | 88.89 | 0.18 | 7494.9 | 41.5 | -1958.2
| 8111.6 | 90 | 0.5 | 7495 | 53 | -1958.2
| 8200 | 90 | 0.5 | 7495 | 141.5 | -1957.4
| 8300 | 90 | 0.5 | 7495 | 241.4 | -1956.5
| 8400 | 90 | 0.5 | 7495 | 341.4 | -1955.6
| 8500 | 90 | 0.5 | 7495 | 441.4 | -1954.8
| 8600 | 90 | 0.5 | 7495 | 541.4 | -1953.9
| 8700 | 90 | 0.5 | 7495 | 641.4 | -1953
| 8800 | 90 | 0.5 | 7495 | 741.4 | -1952.2
| 8900 | 90 | 0.5 | 7495 | 841.4 | -1951.3
| 9000 | 90 | 0.5 | 7495 | 941.4 | -1950.4
| 9058.6 | 90 | 0.5 | 7495 | 1000 | -1949.9
| 9069.8 | 90 | 0.28 | 7495 | 1011.2 | -1949.8
| 9100 | 90 | 0.28 | 7495 | 1041.4 | -1949.7
| 9200 | 90 | 0.28 | 7495 | 1141.4 | -1949.2
| 9300 | 90 | 0.28 | 7495 | 1241.4 | -1948.7
| 9400 | 90 | 0.28 | 7495 | 1341.4 | -1948.2
| 9500 | 90 | 0.28 | 7495 | 1441.4 | -1947.8
| 9600 | 90 | 0.28 | 7495 | 1541.4 | -1947.3
| 9700 | 90 | 0.28 | 7495 | 1641.4 | -1946.8
| 9800 | 90 | 0.28 | 7495 | 1741.4 | -1946.3
| 9900 | 90 | 0.28 | 7495 | 1841.4 | -1945.8
| 10000 | 90 | 0.28 | 7495 | 1941.4 | -1945.4
| 10100 | 90 | 0.28 | 7495 | 2041.4 | -1944.9
| 10200 | 90 | 0.28 | 7495 | 2141.4 | -1944.4
| 10300 | 90 | 0.28 | 7495 | 2241.4 | -1943.9
| 10400 | 90 | 0.28 | 7495 | 2341.4 | -1943.4
| 10500 | 90 | 0.28 | 7495 | 2441.4 | -1942.9
| 10600 | 90 | 0.28 | 7495 | 2541.4 | -1942.5
| 10700 | 90 | 0.28 | 7495 | 2641.4 | -1942
| 10800 | 90 | 0.28 | 7495 | 2741.4 | -1941.5
| 10900 | 90 | 0.28 | 7495 | 2841.4 | -1941
| 11000 | 90 | 0.28 | 7495 | 2941.4 | -1940.5
| 11100 | 90 | 0.28 | 7495 | 3041.4 | -1940.1
| 11200 | 90 | 0.28 | 7495 | 3141.4 | -1939.6
| 11300 | 90 | 0.28 | 7495 | 3241.4 | -1939.1
| 11400 | 90 | 0.28 | 7495 | 3341.4 | -1938.6
| 11500 | 90 | 0.28 | 7495 | 3441.4 | -1938.1
| 11600 | 90 | 0.28 | 7495 | 3541.4 | -1937.7
| 11700 | 90 | 0.28 | 7495 | 3641.4 | -1937.2
| 11800 | 90 | 0.28 | 7495 | 3741.4 | -1936.7
| 11900 | 90 | 0.28 | 7495 | 3841.4 | -1936.2
| 12000 | 90 | 0.28 | 7495 | 3941.4 | -1935.7
| 12100 | 90 | 0.28 | 7495 | 4041.4 | -1935.3
| 12200 | 90 | 0.28 | 7495 | 4141.4 | -1934.8
| 12300 | 90 | 0.28 | 7495 | 4241.4 | -1934.3
| 12400 | 90 | 0.28 | 7495 | 4341.4 | -1933.8
| 12500 | 90 | 0.28 | 7495 | 4441.4 | -1933.3
| 12600 | 90 | 0.28 | 7495 | 4541.4 | -1932.9
| 12700 | 90 | 0.28 | 7495 | 4641.4 | -1932.4
| 12800 | 90 | 0.28 | 7495 | 4741.4 | -1931.9
| 12900 | 90 | 0.28 | 7495 | 4841.4 | -1931.4
| 13000 | 90 | 0.28 | 7495 | 4941.4 | -1930.9
| 13100 | 90 | 0.28 | 7495 | 5041.4 | -1930.5
| 13200 | 90 | 0.28 | 7495 | 5141.4 | -1930
| 13300 | 90 | 0.28 | 7495 | 5241.4 | -1929.5
| 13400 | 90 | 0.28 | 7495 | 5341.4 | -1929
| 13500 | 90 | 0.28 | 7495 | 5441.4 | -1928.5
| 13600 | 90 | 0.28 | 7495 | 5541.4 | -1928
| 13700 | 90 | 0.28 | 7495 | 5641.4 | -1927.6
| 13800 | 90 | 0.28 | 7495 | 5741.4 | -1927.1
| 13900 | 90 | 0.28 | 7495 | 5841.4 | -1926.6
| 14000 | 90 | 0.28 | 7495 | 5941.4 | -1926.1
| 14100 | 90 | 0.28 | 7495 | 6041.4 | -1925.6
| 14116.8 | 90 | 0.28 | 7495 | 6058.1 | -1925.6
| 14180.5 | 90 | 359 | 7495 | 6121.9 | -1926
| 14200 | 90 | 359 | 7495 | 6141.4 | -1926.3
| 14300 | 90 | 359 | 7495 | 6241.3 | -1928.1
| 14400 | 90 | 359 | 7495 | 6341.3 | -1929.8
| 14500 | 90 | 359 | 7495 | 6441.3 | -1931.5
| 14600 | 90 | 359 | 7495 | 6541.3 | -1933.3
| 14700 | 90 | 359 | 7495 | 6641.3 | -1935
| 14800 | 90 | 359 | 7495 | 6741.3 | -1936.8
| 14900 | 90 | 359 | 7495 | 6841.2 | -1938.5
| 14980.5 | 90 | 359 | 7495 | 6921.8 | -1939.9

## Lookup (hidden)
North Reference | RetunValue | Grid Type | ReturnValue | Deviation Indicator | ReturnValue
| 2 |  | 0 |  | 4
True |  | SPCS-Colorado Central-NAD27 |  | Directional
Grid |  | SPCS-Colorado Central-NAD83 |  | High Angle
|  | SPCS-Colorado North-NAD27 |  | Horizontal
SPCS-Colorado North-NAD83
SPCS-Colorado South-NAD27
SPCS-Colorado South-NAD83
UTM-Zone 12 NAD27
UTM-Zone 12 NAD83
UTM-Zone 13 NAD27
UTM-Zone 13 NAD83