## Data
Header Information | measured depth (ft) | inclination (°) | azimuth (°) | true vertical depth (ft) | northing +N/-S (ft) | easting +E/-W (ft)
Operator Name | 100 | 0 | 0 | 100 | 0 | 0
Encana Oil & Gas | 200 | 0 | 0 | 200 | 0 | 0
Operator Number | 300 | 0 | 0 | 300 | 0 | 0
100185 | 400 | 2 | 251.66 | 400 | -0.5 | -1.7
Well Name and Number | 500 | 4 | 251.66 | 499.8 | -2.2 | -6.6
SULLIVAN 4B-26H-P268 | 600 | 6 | 251.66 | 599.5 | -4.9 | -14.9
API Number (if available) | 700 | 8 | 251.66 | 698.7 | -8.8 | -26.5
| 800 | 10 | 251.66 | 797.5 | -13.7 | -41.3
Location: QQ SEC TWP RGE | 900 | 12 | 251.66 | 895.6 | -19.7 | -59.4
S26-T2N-R68W | 1000 | 14 | 251.66 | 993.1 | -26.8 | -80.8
Citing Type: Planned or Actual | 1024.6 | 14.49 | 251.66 | 1016.9 | -28.7 | -86.5
PLANNED | 1100 | 14.49 | 251.66 | 1089.9 | -34.6 | -104.4
Deviation Indicator | 1200 | 14.49 | 251.66 | 1186.7 | -42.5 | -128.2
Horizontal | 1300 | 14.49 | 251.66 | 1283.5 | -50.4 | -151.9
North Reference | 1400 | 14.49 | 251.66 | 1380.4 | -58.3 | -175.7
True | 1500 | 14.49 | 251.66 | 1477.2 | -66.1 | -199.4
Grid Type | 1600 | 14.49 | 251.66 | 1574 | -74 | -223.2
#VALUE! | 1700 | 14.49 | 251.66 | 1670.8 | -81.9 | -246.9
| 1800 | 14.49 | 251.66 | 1767.6 | -89.8 | -270.7
| 1900 | 14.49 | 251.66 | 1864.4 | -97.6 | -294.5
| 2000 | 14.49 | 251.66 | 1961.3 | -105.5 | -318.2
| 2100 | 14.49 | 251.66 | 2058.1 | -113.4 | -342
| 2200 | 14.49 | 251.66 | 2154.9 | -121.3 | -365.7
| 2300 | 14.49 | 251.66 | 2251.7 | -129.1 | -389.5
| 2400 | 14.49 | 251.66 | 2348.5 | -137 | -413.2
| 2500 | 14.49 | 251.66 | 2445.4 | -144.9 | -437
| 2600 | 14.49 | 251.66 | 2542.2 | -152.8 | -460.7
| 2700 | 14.49 | 251.66 | 2639 | -160.6 | -484.5
| 2800 | 14.49 | 251.66 | 2735.8 | -168.5 | -508.2
| 2900 | 14.49 | 251.66 | 2832.6 | -176.4 | -532
| 3000 | 14.49 | 251.66 | 2929.4 | -184.3 | -555.7
| 3100 | 14.49 | 251.66 | 3026.3 | -192.1 | -579.5
| 3200 | 14.49 | 251.66 | 3123.1 | -200 | -603.2
| 3300 | 14.49 | 251.66 | 3219.9 | -207.9 | -627
| 3400 | 14.49 | 251.66 | 3316.7 | -215.8 | -650.7
| 3500 | 14.49 | 251.66 | 3413.5 | -223.6 | -674.5
| 3600 | 14.49 | 251.66 | 3510.4 | -231.5 | -698.2
| 3700 | 14.49 | 251.66 | 3607.2 | -239.4 | -722
| 3800 | 14.49 | 251.66 | 3704 | -247.3 | -745.8
| 3900 | 14.49 | 251.66 | 3800.8 | -255.1 | -769.5
| 4000 | 14.49 | 251.66 | 3897.6 | -263 | -793.3
| 4100 | 14.49 | 251.66 | 3994.4 | -270.9 | -817
| 4200 | 14.49 | 251.66 | 4091.3 | -278.8 | -840.8
| 4300 | 14.49 | 251.66 | 4188.1 | -286.6 | -864.5
| 4400 | 14.49 | 251.66 | 4284.9 | -294.5 | -888.3
| 4500 | 14.49 | 251.66 | 4381.7 | -302.4 | -912
| 4600 | 14.49 | 251.66 | 4478.5 | -310.3 | -935.8
| 4700 | 14.49 | 251.66 | 4575.4 | -318.1 | -959.5
| 4800 | 14.49 | 251.66 | 4672.2 | -326 | -983.3
| 4900 | 14.49 | 251.66 | 4769 | -333.9 | -1007
| 5000 | 14.49 | 251.66 | 4865.8 | -341.8 | -1030.8
| 5100 | 14.49 | 251.66 | 4962.6 | -349.6 | -1054.5
| 5200 | 14.49 | 251.66 | 5059.4 | -357.5 | -1078.3
| 5300 | 14.49 | 251.66 | 5156.3 | -365.4 | -1102
| 5400 | 14.49 | 251.66 | 5253.1 | -373.3 | -1125.8
| 5500 | 14.49 | 251.66 | 5349.9 | -381.2 | -1149.6
| 5600 | 14.49 | 251.66 | 5446.7 | -389 | -1173.3
| 5700 | 14.49 | 251.66 | 5543.5 | -396.9 | -1197.1
| 5800 | 14.49 | 251.66 | 5640.4 | -404.8 | -1220.8
| 5900 | 14.49 | 251.66 | 5737.2 | -412.7 | -1244.6
| 6000 | 14.49 | 251.66 | 5834 | -420.5 | -1268.3
| 6100 | 14.49 | 251.66 | 5930.8 | -428.4 | -1292.1
| 6200 | 14.49 | 251.66 | 6027.6 | -436.3 | -1315.8
| 6300 | 14.49 | 251.66 | 6124.4 | -444.2 | -1339.6
| 6400 | 14.49 | 251.66 | 6221.3 | -452 | -1363.3
| 6500 | 14.49 | 251.66 | 6318.1 | -459.9 | -1387.1
| 6600 | 14.49 | 251.66 | 6414.9 | -467.8 | -1410.8
| 6700 | 14.49 | 251.66 | 6511.7 | -475.7 | -1434.6
| 6800 | 14.49 | 251.66 | 6608.5 | -483.5 | -1458.3
| 6900 | 14.49 | 251.66 | 6705.4 | -491.4 | -1482.1
| 7000 | 14.49 | 251.66 | 6802.2 | -499.3 | -1505.8
| 7100 | 14.49 | 251.66 | 6899 | -507.2 | -1529.6
| 7200 | 14.49 | 251.66 | 6995.8 | -515 | -1553.4
| 7235 | 14.49 | 251.66 | 7029.7 | -517.8 | -1561.7
| 7250 | 14.1 | 257.52 | 7044.2 | -518.8 | -1565.2
| 7300 | 13.92 | 278.26 | 7092.8 | -519.2 | -1577.1
| 7350 | 15.42 | 297.2 | 7141.2 | -515.3 | -1589
| 7400 | 18.19 | 311.69 | 7189.1 | -507.1 | -1600.8
| 7450 | 21.74 | 322.04 | 7236.1 | -494.6 | -1612.3
| 7500 | 25.76 | 329.45 | 7281.8 | -477.9 | -1623.5
| 7550 | 30.06 | 334.92 | 7326 | -457.2 | -1634.4
| 7600 | 34.53 | 339.11 | 7368.3 | -432.6 | -1644.7
| 7650 | 39.12 | 342.44 | 7408.3 | -404.3 | -1654.5
| 7700 | 43.78 | 345.17 | 7445.7 | -372.5 | -1663.7
| 7750 | 48.5 | 347.46 | 7480.4 | -337.5 | -1672.2
| 7800 | 53.26 | 349.45 | 7511.9 | -299.5 | -1680
| 7850 | 58.05 | 351.2 | 7540.1 | -258.8 | -1686.9
| 7900 | 62.86 | 352.77 | 7564.8 | -215.8 | -1692.9
| 7950 | 67.68 | 354.22 | 7585.7 | -170.7 | -1698.1
| 8000 | 72.52 | 355.57 | 7602.7 | -123.9 | -1702.2
| 8050 | 77.36 | 356.85 | 7615.7 | -75.7 | -1705.4
| 8100 | 82.21 | 358.08 | 7624.6 | -26.5 | -1707.6
| 8150 | 87.07 | 359.28 | 7629.2 | 23.2 | -1708.7
| 8180.2 | 90 | 0 | 7630 | 53.4 | -1708.9
| 8200 | 90 | 0 | 7630 | 73.2 | -1708.9
| 8300 | 90 | 0 | 7630 | 173.2 | -1708.9
| 8400 | 90 | 0 | 7630 | 273.2 | -1708.9
| 8500 | 90 | 0 | 7630 | 373.2 | -1708.9
| 8600 | 90 | 0 | 7630 | 473.2 | -1708.9
| 8700 | 90 | 0 | 7630 | 573.2 | -1708.9
| 8800 | 90 | 0 | 7630 | 673.2 | -1708.9
| 8900 | 90 | 0 | 7630 | 773.2 | -1708.9
| 9000 | 90 | 0 | 7630 | 873.2 | -1708.9
| 9100 | 90 | 0 | 7630 | 973.2 | -1708.9
| 9200 | 90 | 0 | 7630 | 1073.2 | -1708.9
| 9300 | 90 | 0 | 7630 | 1173.2 | -1708.9
| 9400 | 90 | 0 | 7630 | 1273.2 | -1708.9
| 9500 | 90 | 0 | 7630 | 1373.2 | -1708.9
| 9600 | 90 | 0 | 7630 | 1473.2 | -1708.9
| 9700 | 90 | 0 | 7630 | 1573.2 | -1708.9
| 9800 | 90 | 0 | 7630 | 1673.2 | -1708.9
| 9900 | 90 | 0 | 7630 | 1773.2 | -1708.9
| 10000 | 90 | 0 | 7630 | 1873.2 | -1708.9
| 10100 | 90 | 0 | 7630 | 1973.2 | -1708.9
| 10200 | 90 | 0 | 7630 | 2073.2 | -1708.9
| 10300 | 90 | 0 | 7630 | 2173.2 | -1708.9
| 10400 | 90 | 0 | 7630 | 2273.2 | -1708.9
| 10500 | 90 | 0 | 7630 | 2373.2 | -1708.9
| 10600 | 90 | 0 | 7630 | 2473.2 | -1708.9
| 10700 | 90 | 0 | 7630 | 2573.2 | -1708.9
| 10800 | 90 | 0 | 7630 | 2673.2 | -1708.9
| 10900 | 90 | 0 | 7630 | 2773.2 | -1708.9
| 11000 | 90 | 0 | 7630 | 2873.2 | -1708.9
| 11100 | 90 | 0 | 7630 | 2973.2 | -1708.9
| 11200 | 90 | 0 | 7630 | 3073.2 | -1708.9
| 11300 | 90 | 0 | 7630 | 3173.2 | -1708.9
| 11400 | 90 | 0 | 7630 | 3273.2 | -1708.9
| 11500 | 90 | 0 | 7630 | 3373.2 | -1708.9
| 11600 | 90 | 0 | 7630 | 3473.2 | -1708.9
| 11700 | 90 | 0 | 7630 | 3573.2 | -1708.9
| 11800 | 90 | 0 | 7630 | 3673.2 | -1708.9
| 11900 | 90 | 0 | 7630 | 3773.2 | -1708.9
| 12000 | 90 | 0 | 7630 | 3873.2 | -1708.9
| 12100 | 90 | 0 | 7630 | 3973.2 | -1708.9
| 12200 | 90 | 0 | 7630 | 4073.2 | -1708.9
| 12300 | 90 | 0 | 7630 | 4173.2 | -1708.9
| 12400 | 90 | 0 | 7630 | 4273.2 | -1708.9
| 12500 | 90 | 0 | 7630 | 4373.2 | -1708.9
| 12600 | 90 | 0 | 7630 | 4473.2 | -1708.9
| 12700 | 90 | 0 | 7630 | 4573.2 | -1708.9
| 12800 | 90 | 0 | 7630 | 4673.2 | -1708.9
| 12900 | 90 | 0 | 7630 | 4773.2 | -1708.9
| 13000 | 90 | 0 | 7630 | 4873.2 | -1708.9
| 13100 | 90 | 0 | 7630 | 4973.2 | -1708.9
| 13200 | 90 | 0 | 7630 | 5073.2 | -1708.9
| 13300 | 90 | 0 | 7630 | 5173.2 | -1708.9
| 13400 | 90 | 0 | 7630 | 5273.2 | -1708.9
| 13500 | 90 | 0 | 7630 | 5373.2 | -1708.9
| 13600 | 90 | 0 | 7630 | 5473.2 | -1708.9
| 13700 | 90 | 0 | 7630 | 5573.2 | -1708.9
| 13800 | 90 | 0 | 7630 | 5673.2 | -1708.9
| 13900 | 90 | 0 | 7630 | 5773.2 | -1708.9
| 14000 | 90 | 0 | 7630 | 5873.2 | -1708.9
| 14100 | 90 | 0 | 7630 | 5973.2 | -1708.9
| 14200 | 90 | 0 | 7630 | 6073.2 | -1708.9
| 14300 | 90 | 0 | 7630 | 6173.2 | -1708.9
| 14400 | 90 | 0 | 7630 | 6273.2 | -1708.9
| 14500 | 90 | 0 | 7630 | 6373.2 | -1708.9
| 14600 | 90 | 0 | 7630 | 6473.2 | -1708.9
| 14700 | 90 | 0 | 7630 | 6573.2 | -1708.9
| 14800 | 90 | 0 | 7630 | 6673.2 | -1708.9
| 14900 | 90 | 0 | 7630 | 6773.2 | -1708.9
| 15000 | 90 | 0 | 7630 | 6873.2 | -1708.9
| 15048.2 | 90 | 0 | 7630 | 6921.4 | -1708.9

## Lookup (hidden)
North Reference | RetunValue | Grid Type | ReturnValue | Deviation Indicator | ReturnValue
| 2 |  | 0 |  | 4
True |  | SPCS-Colorado Central-NAD27 |  | Directional
Grid |  | SPCS-Colorado Central-NAD83 |  | High Angle
|  | SPCS-Colorado North-NAD27 |  | Horizontal
SPCS-Colorado North-NAD83
SPCS-Colorado South-NAD27
SPCS-Colorado South-NAD83
UTM-Zone 12 NAD27
UTM-Zone 12 NAD83
UTM-Zone 13 NAD27
UTM-Zone 13 NAD83