## Data
Header Information | measured depth (ft) | inclination (°) | azimuth (°) | true vertical depth (ft) | northing +N/-S (ft) | easting +E/-W (ft)
Operator Name | 100 | 0 | 0 | 100 | 0 | 0
Encana Oil & Gas | 200 | 0 | 0 | 200 | 0 | 0
Operator Number | 300 | 0 | 0 | 300 | 0 | 0
100185 | 400 | 0 | 0 | 400 | 0 | 0
Well Name and Number | 500 | 0 | 0 | 500 | 0 | 0
SULLIVAN 4E-26H-P268 | 600 | 0 | 0 | 600 | 0 | 0
API Number (if available) | 700 | 2 | 250.93 | 700 | -0.6 | -1.6
| 800 | 4 | 250.93 | 799.8 | -2.3 | -6.6
Location: QQ SEC TWP RGE | 900 | 6 | 250.93 | 899.5 | -5.1 | -14.8
S26-T2N-R68W | 1000 | 8 | 250.93 | 998.7 | -9.1 | -26.3
Citing Type: Planned or Actual | 1100 | 10 | 250.93 | 1097.5 | -14.2 | -41.1
PLANNED | 1122.6 | 10.45 | 250.93 | 1119.7 | -15.5 | -44.9
Deviation Indicator | 1200 | 10.45 | 250.93 | 1195.8 | -20.1 | -58.2
Horizontal | 1300 | 10.45 | 250.93 | 1294.2 | -26 | -75.3
North Reference | 1400 | 10.45 | 250.93 | 1392.5 | -32 | -92.5
True | 1500 | 10.45 | 250.93 | 1490.8 | -37.9 | -109.6
Grid Type | 1600 | 10.45 | 250.93 | 1589.2 | -43.8 | -126.8
#VALUE! | 1700 | 10.45 | 250.93 | 1687.5 | -49.8 | -143.9
| 1800 | 10.45 | 250.93 | 1785.9 | -55.7 | -161.1
| 1900 | 10.45 | 250.93 | 1884.2 | -61.6 | -178.2
| 2000 | 10.45 | 250.93 | 1982.5 | -67.5 | -195.4
| 2100 | 10.45 | 250.93 | 2080.9 | -73.5 | -212.5
| 2200 | 10.45 | 250.93 | 2179.2 | -79.4 | -229.7
| 2300 | 10.45 | 250.93 | 2277.6 | -85.3 | -246.8
| 2400 | 10.45 | 250.93 | 2375.9 | -91.3 | -263.9
| 2500 | 10.45 | 250.93 | 2474.3 | -97.2 | -281.1
| 2600 | 10.45 | 250.93 | 2572.6 | -103.1 | -298.2
| 2700 | 10.45 | 250.93 | 2670.9 | -109 | -315.4
| 2800 | 10.45 | 250.93 | 2769.3 | -115 | -332.5
| 2900 | 10.45 | 250.93 | 2867.6 | -120.9 | -349.7
| 3000 | 10.45 | 250.93 | 2966 | -126.8 | -366.8
| 3100 | 10.45 | 250.93 | 3064.3 | -132.8 | -384
| 3200 | 10.45 | 250.93 | 3162.6 | -138.7 | -401.1
| 3300 | 10.45 | 250.93 | 3261 | -144.6 | -418.3
| 3400 | 10.45 | 250.93 | 3359.3 | -150.5 | -435.4
| 3500 | 10.45 | 250.93 | 3457.7 | -156.5 | -452.5
| 3600 | 10.45 | 250.93 | 3556 | -162.4 | -469.7
| 3700 | 10.45 | 250.93 | 3654.3 | -168.3 | -486.8
| 3800 | 10.45 | 250.93 | 3752.7 | -174.3 | -504
| 3900 | 10.45 | 250.93 | 3851 | -180.2 | -521.1
| 4000 | 10.45 | 250.93 | 3949.4 | -186.1 | -538.3
| 4100 | 10.45 | 250.93 | 4047.7 | -192 | -555.4
| 4200 | 10.45 | 250.93 | 4146 | -198 | -572.6
| 4300 | 10.45 | 250.93 | 4244.4 | -203.9 | -589.7
| 4400 | 10.45 | 250.93 | 4342.7 | -209.8 | -606.9
| 4500 | 10.45 | 250.93 | 4441.1 | -215.8 | -624
| 4600 | 10.45 | 250.93 | 4539.4 | -221.7 | -641.2
| 4700 | 10.45 | 250.93 | 4637.7 | -227.6 | -658.3
| 4800 | 10.45 | 250.93 | 4736.1 | -233.5 | -675.4
| 4900 | 10.45 | 250.93 | 4834.4 | -239.5 | -692.6
| 5000 | 10.45 | 250.93 | 4932.8 | -245.4 | -709.7
| 5100 | 10.45 | 250.93 | 5031.1 | -251.3 | -726.9
| 5200 | 10.45 | 250.93 | 5129.4 | -257.3 | -744
| 5300 | 10.45 | 250.93 | 5227.8 | -263.2 | -761.2
| 5400 | 10.45 | 250.93 | 5326.1 | -269.1 | -778.3
| 5500 | 10.45 | 250.93 | 5424.5 | -275 | -795.5
| 5600 | 10.45 | 250.93 | 5522.8 | -281 | -812.6
| 5700 | 10.45 | 250.93 | 5621.2 | -286.9 | -829.8
| 5800 | 10.45 | 250.93 | 5719.5 | -292.8 | -846.9
| 5900 | 10.45 | 250.93 | 5817.8 | -298.8 | -864
| 6000 | 10.45 | 250.93 | 5916.2 | -304.7 | -881.2
| 6100 | 10.45 | 250.93 | 6014.5 | -310.6 | -898.3
| 6200 | 10.45 | 250.93 | 6112.9 | -316.5 | -915.5
| 6300 | 10.45 | 250.93 | 6211.2 | -322.5 | -932.6
| 6400 | 10.45 | 250.93 | 6309.5 | -328.4 | -949.8
| 6500 | 10.45 | 250.93 | 6407.9 | -334.3 | -966.9
| 6600 | 10.45 | 250.93 | 6506.2 | -340.2 | -984.1
| 6700 | 10.45 | 250.93 | 6604.6 | -346.2 | -1001.2
| 6800 | 10.45 | 250.93 | 6702.9 | -352.1 | -1018.4
| 6900 | 10.45 | 250.93 | 6801.2 | -358 | -1035.5
| 7000 | 10.45 | 250.93 | 6899.6 | -364 | -1052.7
| 7100 | 10.45 | 250.93 | 6997.9 | -369.9 | -1069.8
| 7134.8 | 10.45 | 250.93 | 7032.1 | -372 | -1075.8
| 7150 | 10.06 | 259.21 | 7047.1 | -372.7 | -1078.4
| 7200 | 10.37 | 287.64 | 7096.3 | -372.1 | -1087
| 7250 | 12.77 | 309.74 | 7145.3 | -367.2 | -1095.5
| 7300 | 16.38 | 323.63 | 7193.7 | -358 | -1103.9
| 7350 | 20.57 | 332.31 | 7241.2 | -344.5 | -1112.2
| 7400 | 25.04 | 338.09 | 7287.2 | -326.9 | -1120.2
| 7450 | 29.68 | 342.19 | 7331.6 | -305.3 | -1128
| 7500 | 34.41 | 345.25 | 7374 | -279.8 | -1135.4
| 7550 | 39.2 | 347.66 | 7414 | -250.7 | -1142.3
| 7600 | 44.03 | 349.61 | 7451.4 | -218.2 | -1148.9
| 7650 | 48.88 | 351.25 | 7485.8 | -182.4 | -1154.9
| 7700 | 53.76 | 352.66 | 7517.1 | -143.8 | -1160.3
| 7750 | 58.65 | 353.9 | 7544.9 | -102.6 | -1165.2
| 7800 | 63.56 | 355.03 | 7569 | -59 | -1169.4
| 7850 | 68.47 | 356.06 | 7589.4 | -13.5 | -1172.9
| 7900 | 73.38 | 357.02 | 7605.7 | 33.7 | -1175.8
| 7950 | 78.31 | 357.93 | 7617.9 | 82.1 | -1177.9
| 8000 | 83.23 | 358.81 | 7625.9 | 131.4 | -1179.3
| 8050 | 88.15 | 359.68 | 7629.7 | 181.3 | -1179.9
| 8068.7 | 90 | 0 | 7630 | 200 | -1180
| 8100 | 90 | 0 | 7630 | 231.3 | -1180
| 8200 | 90 | 0 | 7630 | 331.3 | -1180
| 8300 | 90 | 0 | 7630 | 431.3 | -1180
| 8400 | 90 | 0 | 7630 | 531.3 | -1180
| 8500 | 90 | 0 | 7630 | 631.3 | -1180
| 8600 | 90 | 0 | 7630 | 731.3 | -1180
| 8700 | 90 | 0 | 7630 | 831.3 | -1180
| 8800 | 90 | 0 | 7630 | 931.3 | -1180
| 8900 | 90 | 0 | 7630 | 1031.3 | -1180
| 9000 | 90 | 0 | 7630 | 1131.3 | -1180
| 9100 | 90 | 0 | 7630 | 1231.3 | -1180
| 9200 | 90 | 0 | 7630 | 1331.3 | -1180
| 9300 | 90 | 0 | 7630 | 1431.3 | -1180
| 9400 | 90 | 0 | 7630 | 1531.3 | -1180
| 9500 | 90 | 0 | 7630 | 1631.3 | -1180
| 9600 | 90 | 0 | 7630 | 1731.3 | -1180
| 9700 | 90 | 0 | 7630 | 1831.3 | -1180
| 9800 | 90 | 0 | 7630 | 1931.3 | -1180
| 9900 | 90 | 0 | 7630 | 2031.3 | -1180
| 10000 | 90 | 0 | 7630 | 2131.3 | -1180
| 10100 | 90 | 0 | 7630 | 2231.3 | -1180
| 10200 | 90 | 0 | 7630 | 2331.3 | -1180
| 10300 | 90 | 0 | 7630 | 2431.3 | -1180
| 10400 | 90 | 0 | 7630 | 2531.3 | -1180
| 10500 | 90 | 0 | 7630 | 2631.3 | -1180
| 10600 | 90 | 0 | 7630 | 2731.3 | -1180
| 10700 | 90 | 0 | 7630 | 2831.3 | -1180
| 10800 | 90 | 0 | 7630 | 2931.3 | -1180
| 10900 | 90 | 0 | 7630 | 3031.3 | -1180
| 11000 | 90 | 0 | 7630 | 3131.3 | -1180
| 11100 | 90 | 0 | 7630 | 3231.3 | -1180
| 11200 | 90 | 0 | 7630 | 3331.3 | -1180
| 11300 | 90 | 0 | 7630 | 3431.3 | -1180
| 11400 | 90 | 0 | 7630 | 3531.3 | -1180
| 11500 | 90 | 0 | 7630 | 3631.3 | -1180
| 11600 | 90 | 0 | 7630 | 3731.3 | -1180
| 11700 | 90 | 0 | 7630 | 3831.3 | -1180
| 11800 | 90 | 0 | 7630 | 3931.3 | -1180
| 11900 | 90 | 0 | 7630 | 4031.3 | -1180
| 12000 | 90 | 0 | 7630 | 4131.3 | -1180
| 12100 | 90 | 0 | 7630 | 4231.3 | -1180
| 12200 | 90 | 0 | 7630 | 4331.3 | -1180
| 12300 | 90 | 0 | 7630 | 4431.3 | -1180
| 12400 | 90 | 0 | 7630 | 4531.3 | -1180
| 12500 | 90 | 0 | 7630 | 4631.3 | -1180
| 12600 | 90 | 0 | 7630 | 4731.3 | -1180
| 12700 | 90 | 0 | 7630 | 4831.3 | -1180
| 12800 | 90 | 0 | 7630 | 4931.3 | -1180
| 12900 | 90 | 0 | 7630 | 5031.3 | -1180
| 13000 | 90 | 0 | 7630 | 5131.3 | -1180
| 13100 | 90 | 0 | 7630 | 5231.3 | -1180
| 13200 | 90 | 0 | 7630 | 5331.3 | -1180
| 13300 | 90 | 0 | 7630 | 5431.3 | -1180
| 13400 | 90 | 0 | 7630 | 5531.3 | -1180
| 13500 | 90 | 0 | 7630 | 5631.3 | -1180
| 13600 | 90 | 0 | 7630 | 5731.3 | -1180
| 13618.7 | 90 | 0 | 7630 | 5750 | -1180
| 13700 | 90 | 1.63 | 7630 | 5831.2 | -1178.8
| 13800 | 90 | 3.63 | 7630 | 5931.1 | -1174.3
| 13900 | 90 | 5.63 | 7630 | 6030.8 | -1166.2
| 13928.8 | 90 | 6.2 | 7630 | 6059.5 | -1163.2
| 14000 | 90 | 6.2 | 7630 | 6130.2 | -1155.5
| 14100 | 90 | 6.2 | 7630 | 6229.7 | -1144.7
| 14200 | 90 | 6.2 | 7630 | 6329.1 | -1133.9
| 14300 | 90 | 6.2 | 7630 | 6428.5 | -1123.1
| 14400 | 90 | 6.2 | 7630 | 6527.9 | -1112.3
| 14500 | 90 | 6.2 | 7630 | 6627.3 | -1101.5
| 14600 | 90 | 6.2 | 7630 | 6726.7 | -1090.7
| 14700 | 90 | 6.2 | 7630 | 6826.1 | -1079.9
| 14795.1 | 90 | 6.2 | 7630 | 6920.6 | -1069.7
| 14795.6 | 90 | 6.2 | 7630 | 6921.2 | -1069.6

## Lookup (hidden)
North Reference | RetunValue | Grid Type | ReturnValue | Deviation Indicator | ReturnValue
| 2 |  | 0 |  | 4
True |  | SPCS-Colorado Central-NAD27 |  | Directional
Grid |  | SPCS-Colorado Central-NAD83 |  | High Angle
|  | SPCS-Colorado North-NAD27 |  | Horizontal
SPCS-Colorado North-NAD83
SPCS-Colorado South-NAD27
SPCS-Colorado South-NAD83
UTM-Zone 12 NAD27
UTM-Zone 12 NAD83
UTM-Zone 13 NAD27
UTM-Zone 13 NAD83