## Data
Header Information | measured depth (ft) | inclination (°) | azimuth (°) | true vertical depth (ft) | northing +N/-S (ft) | easting +E/-W (ft)
Operator Name | 100 | 0 | 0 | 100 | 0 | 0
Encana Oil & Gas | 200 | 0 | 0 | 200 | 0 | 0
Operator Number | 300 | 0 | 0 | 300 | 0 | 0
100185 | 400 | 0 | 0 | 400 | 0 | 0
Well Name and Number | 500 | 0 | 0 | 500 | 0 | 0
SULLIVAN 4F-26H-P268 | 600 | 0 | 0 | 600 | 0 | 0
API Number (if available) | 700 | 0 | 0 | 700 | 0 | 0
| 800 | 2 | 237.34 | 800 | -0.9 | -1.5
Location: QQ SEC TWP RGE | 900 | 4 | 237.34 | 899.8 | -3.8 | -5.9
S26-T2N-R68W | 1000 | 6 | 237.34 | 999.5 | -8.5 | -13.2
Citing Type: Planned or Actual | 1100 | 8 | 237.34 | 1098.7 | -15 | -23.5
PLANNED | 1162.6 | 9.25 | 237.34 | 1160.6 | -20.1 | -31.4
Deviation Indicator | 1200 | 9.25 | 237.34 | 1197.5 | -23.4 | -36.4
Horizontal | 1300 | 9.25 | 237.34 | 1296.2 | -32 | -50
North Reference | 1400 | 9.25 | 237.34 | 1394.9 | -40.7 | -63.5
True | 1500 | 9.25 | 237.34 | 1493.6 | -49.4 | -77
Grid Type | 1600 | 9.25 | 237.34 | 1592.3 | -58.1 | -90.6
#VALUE! | 1700 | 9.25 | 237.34 | 1691 | -66.7 | -104.1
| 1800 | 9.25 | 237.34 | 1789.7 | -75.4 | -117.6
| 1900 | 9.25 | 237.34 | 1888.4 | -84.1 | -131.2
| 2000 | 9.25 | 237.34 | 1987.1 | -92.8 | -144.7
| 2100 | 9.25 | 237.34 | 2085.8 | -101.4 | -158.2
| 2200 | 9.25 | 237.34 | 2184.5 | -110.1 | -171.8
| 2300 | 9.25 | 237.34 | 2283.2 | -118.8 | -185.3
| 2400 | 9.25 | 237.34 | 2381.9 | -127.5 | -198.9
| 2500 | 9.25 | 237.34 | 2480.6 | -136.1 | -212.4
| 2600 | 9.25 | 237.34 | 2579.3 | -144.8 | -225.9
| 2700 | 9.25 | 237.34 | 2678 | -153.5 | -239.5
| 2800 | 9.25 | 237.34 | 2776.7 | -162.2 | -253
| 2900 | 9.25 | 237.34 | 2875.4 | -170.9 | -266.5
| 3000 | 9.25 | 237.34 | 2974.1 | -179.5 | -280.1
| 3100 | 9.25 | 237.34 | 3072.8 | -188.2 | -293.6
| 3200 | 9.25 | 237.34 | 3171.5 | -196.9 | -307.1
| 3300 | 9.25 | 237.34 | 3270.2 | -205.6 | -320.7
| 3400 | 9.25 | 237.34 | 3368.9 | -214.2 | -334.2
| 3500 | 9.25 | 237.34 | 3467.6 | -222.9 | -347.7
| 3600 | 9.25 | 237.34 | 3566.3 | -231.6 | -361.3
| 3700 | 9.25 | 237.34 | 3665 | -240.3 | -374.8
| 3800 | 9.25 | 237.34 | 3763.7 | -248.9 | -388.3
| 3900 | 9.25 | 237.34 | 3862.4 | -257.6 | -401.9
| 4000 | 9.25 | 237.34 | 3961.1 | -266.3 | -415.4
| 4100 | 9.25 | 237.34 | 4059.8 | -275 | -428.9
| 4200 | 9.25 | 237.34 | 4158.5 | -283.6 | -442.5
| 4300 | 9.25 | 237.34 | 4257.2 | -292.3 | -456
| 4400 | 9.25 | 237.34 | 4355.9 | -301 | -469.5
| 4500 | 9.25 | 237.34 | 4454.6 | -309.7 | -483.1
| 4600 | 9.25 | 237.34 | 4553.3 | -318.3 | -496.6
| 4700 | 9.25 | 237.34 | 4652 | -327 | -510.2
| 4800 | 9.25 | 237.34 | 4750.7 | -335.7 | -523.7
| 4900 | 9.25 | 237.34 | 4849.4 | -344.4 | -537.2
| 5000 | 9.25 | 237.34 | 4948.1 | -353.1 | -550.8
| 5100 | 9.25 | 237.34 | 5046.8 | -361.7 | -564.3
| 5200 | 9.25 | 237.34 | 5145.5 | -370.4 | -577.8
| 5300 | 9.25 | 237.34 | 5244.2 | -379.1 | -591.4
| 5400 | 9.25 | 237.34 | 5342.9 | -387.8 | -604.9
| 5500 | 9.25 | 237.34 | 5441.6 | -396.4 | -618.4
| 5600 | 9.25 | 237.34 | 5540.3 | -405.1 | -632
| 5700 | 9.25 | 237.34 | 5639 | -413.8 | -645.5
| 5800 | 9.25 | 237.34 | 5737.7 | -422.5 | -659
| 5900 | 9.25 | 237.34 | 5836.4 | -431.1 | -672.6
| 6000 | 9.25 | 237.34 | 5935.1 | -439.8 | -686.1
| 6100 | 9.25 | 237.34 | 6033.8 | -448.5 | -699.6
| 6200 | 9.25 | 237.34 | 6132.5 | -457.2 | -713.2
| 6300 | 9.25 | 237.34 | 6231.2 | -465.8 | -726.7
| 6400 | 9.25 | 237.34 | 6329.9 | -474.5 | -740.2
| 6500 | 9.25 | 237.34 | 6428.6 | -483.2 | -753.8
| 6600 | 9.25 | 237.34 | 6527.3 | -491.9 | -767.3
| 6700 | 9.25 | 237.34 | 6626 | -500.5 | -780.8
| 6800 | 9.25 | 237.34 | 6724.7 | -509.2 | -794.4
| 6865 | 9.25 | 237.34 | 6788.8 | -514.9 | -803.2
| 6900 | 7.98 | 259.27 | 6823.4 | -516.8 | -807.9
| 6950 | 8.63 | 294.16 | 6872.9 | -515.9 | -814.8
| 7000 | 11.62 | 317.37 | 6922.2 | -510.7 | -821.6
| 7050 | 15.66 | 330.03 | 6970.8 | -501.1 | -828.4
| 7100 | 20.12 | 337.39 | 7018.3 | -487.4 | -835.1
| 7150 | 24.79 | 342.13 | 7064.5 | -469.4 | -841.6
| 7200 | 29.56 | 345.43 | 7109 | -447.5 | -847.9
| 7250 | 34.39 | 347.88 | 7151.4 | -421.7 | -854
| 7300 | 39.26 | 349.79 | 7191.4 | -392.4 | -859.8
| 7350 | 44.15 | 351.33 | 7228.7 | -359.5 | -865.2
| 7400 | 49.06 | 352.63 | 7263.1 | -323.6 | -870.2
| 7450 | 53.98 | 353.75 | 7294.2 | -284.7 | -874.9
| 7500 | 58.92 | 354.73 | 7321.8 | -243.3 | -879
| 7550 | 63.85 | 355.62 | 7345.8 | -199.6 | -882.7
| 7600 | 68.8 | 356.43 | 7365.8 | -153.9 | -885.9
| 7650 | 73.75 | 357.2 | 7381.9 | -106.6 | -888.5
| 7700 | 78.7 | 357.92 | 7393.8 | -58.1 | -890.6
| 7750 | 83.65 | 358.62 | 7401.4 | -8.7 | -892.1
| 7800 | 88.6 | 359.31 | 7404.8 | 41.1 | -893
| 7814.1 | 90 | 359.5 | 7405 | 55.2 | -893.1
| 7900 | 90 | 359.5 | 7405 | 141.1 | -893.9
| 8000 | 90 | 359.5 | 7405 | 241.1 | -894.7
| 8100 | 90 | 359.5 | 7405 | 341.1 | -895.6
| 8200 | 90 | 359.5 | 7405 | 441.1 | -896.5
| 8300 | 90 | 359.5 | 7405 | 541.1 | -897.4
| 8400 | 90 | 359.5 | 7405 | 641.1 | -898.2
| 8500 | 90 | 359.5 | 7405 | 741.1 | -899.1
| 8600 | 90 | 359.5 | 7405 | 841.1 | -900
| 8700 | 90 | 359.5 | 7405 | 941.1 | -900.9
| 8800 | 90 | 359.5 | 7405 | 1041.1 | -901.7
| 8900 | 90 | 359.5 | 7405 | 1141.1 | -902.6
| 9000 | 90 | 359.5 | 7405 | 1241.1 | -903.5
| 9100 | 90 | 359.5 | 7405 | 1341.1 | -904.3
| 9200 | 90 | 359.5 | 7405 | 1441.1 | -905.2
| 9300 | 90 | 359.5 | 7405 | 1541.1 | -906.1
| 9400 | 90 | 359.5 | 7405 | 1641 | -907
| 9500 | 90 | 359.5 | 7405 | 1741 | -907.8
| 9600 | 90 | 359.5 | 7405 | 1841 | -908.7
| 9700 | 90 | 359.5 | 7405 | 1941 | -909.6
| 9800 | 90 | 359.5 | 7405 | 2041 | -910.5
| 9900 | 90 | 359.5 | 7405 | 2141 | -911.3
| 10000 | 90 | 359.5 | 7405 | 2241 | -912.2
| 10100 | 90 | 359.5 | 7405 | 2341 | -913.1
| 10200 | 90 | 359.5 | 7405 | 2441 | -913.9
| 10300 | 90 | 359.5 | 7405 | 2541 | -914.8
| 10400 | 90 | 359.5 | 7405 | 2641 | -915.7
| 10500 | 90 | 359.5 | 7405 | 2741 | -916.6
| 10600 | 90 | 359.5 | 7405 | 2841 | -917.4
| 10700 | 90 | 359.5 | 7405 | 2941 | -918.3
| 10800 | 90 | 359.5 | 7405 | 3041 | -919.2
| 10900 | 90 | 359.5 | 7405 | 3141 | -920
| 11000 | 90 | 359.5 | 7405 | 3241 | -920.9
| 11100 | 90 | 359.5 | 7405 | 3341 | -921.8
| 11200 | 90 | 359.5 | 7405 | 3441 | -922.7
| 11300 | 90 | 359.5 | 7405 | 3541 | -923.5
| 11400 | 90 | 359.5 | 7405 | 3641 | -924.4
| 11500 | 90 | 359.5 | 7405 | 3741 | -925.3
| 11600 | 90 | 359.5 | 7405 | 3841 | -926.2
| 11700 | 90 | 359.5 | 7405 | 3941 | -927
| 11800 | 90 | 359.5 | 7405 | 4041 | -927.9
| 11900 | 90 | 359.5 | 7405 | 4141 | -928.8
| 12000 | 90 | 359.5 | 7405 | 4241 | -929.6
| 12100 | 90 | 359.5 | 7405 | 4340.9 | -930.5
| 12200 | 90 | 359.5 | 7405 | 4440.9 | -931.4
| 12300 | 90 | 359.5 | 7405 | 4540.9 | -932.3
| 12400 | 90 | 359.5 | 7405 | 4640.9 | -933.1
| 12500 | 90 | 359.5 | 7405 | 4740.9 | -934
| 12600 | 90 | 359.5 | 7405 | 4840.9 | -934.9
| 12700 | 90 | 359.5 | 7405 | 4940.9 | -935.8
| 12800 | 90 | 359.5 | 7405 | 5040.9 | -936.6
| 12900 | 90 | 359.5 | 7405 | 5140.9 | -937.5
| 13000 | 90 | 359.5 | 7405 | 5240.9 | -938.4
| 13100 | 90 | 359.5 | 7405 | 5340.9 | -939.2
| 13200 | 90 | 359.5 | 7405 | 5440.9 | -940.1
| 13300 | 90 | 359.5 | 7405 | 5540.9 | -941
| 13400 | 90 | 359.5 | 7405 | 5640.9 | -941.9
| 13500 | 90 | 359.5 | 7405 | 5740.9 | -942.7
| 13600 | 90 | 359.5 | 7405 | 5840.9 | -943.6
| 13700 | 90 | 359.5 | 7405 | 5940.9 | -944.5
| 13759.1 | 90 | 359.5 | 7405 | 6000 | -945
| 13800 | 90 | 0.32 | 7405 | 6040.9 | -945.1
| 13900 | 90 | 2.32 | 7405 | 6140.9 | -942.8
| 14000 | 90 | 4.32 | 7405 | 6240.7 | -937
| 14100 | 90 | 6.32 | 7405 | 6340.2 | -927.7
| 14159.7 | 90 | 7.51 | 7405 | 6399.5 | -920.5
| 14200 | 90 | 7.51 | 7405 | 6439.5 | -915.3
| 14300 | 90 | 7.51 | 7405 | 6538.6 | -902.2
| 14400 | 90 | 7.51 | 7405 | 6637.7 | -889.1
| 14500 | 90 | 7.51 | 7405 | 6736.9 | -876
| 14600 | 90 | 7.51 | 7405 | 6836 | -863
| 14685.3 | 90 | 7.51 | 7405 | 6920.6 | -851.8

## Lookup (hidden)
North Reference | RetunValue | Grid Type | ReturnValue | Deviation Indicator | ReturnValue
| 2 |  | 0 |  | 4
True |  | SPCS-Colorado Central-NAD27 |  | Directional
Grid |  | SPCS-Colorado Central-NAD83 |  | High Angle
|  | SPCS-Colorado North-NAD27 |  | Horizontal
SPCS-Colorado North-NAD83
SPCS-Colorado South-NAD27
SPCS-Colorado South-NAD83
UTM-Zone 12 NAD27
UTM-Zone 12 NAD83
UTM-Zone 13 NAD27
UTM-Zone 13 NAD83