## Data
Header Information | measured depth (ft) | inclination (°) | azimuth (°) | true vertical depth (ft) | northing +N/-S (ft) | easting +E/-W (ft)
Operator Name | 100 | 0 | 0 | 100 | 0 | 0
Encana Oil & Gas | 200 | 0 | 0 | 200 | 0 | 0
Operator Number | 300 | 0 | 0 | 300 | 0 | 0
100185 | 400 | 0 | 0 | 400 | 0 | 0
Well Name and Number | 500 | 0 | 0 | 500 | 0 | 0
SULLIVAN 4G-26H-P268 | 600 | 0 | 0 | 600 | 0 | 0
API Number (if available) | 700 | 0 | 0 | 700 | 0 | 0
| 800 | 0 | 0 | 800 | 0 | 0
Location: QQ SEC TWP RGE | 900 | 2 | 228.34 | 900 | -1.2 | -1.3
S26-T2N-R68W | 1000 | 4 | 228.34 | 999.8 | -4.6 | -5.2
Citing Type: Planned or Actual | 1100 | 6 | 228.34 | 1099.5 | -10.4 | -11.7
PLANNED | 1176.7 | 7.53 | 228.34 | 1175.6 | -16.4 | -18.5
Deviation Indicator | 1200 | 7.53 | 228.34 | 1198.7 | -18.5 | -20.8
Horizontal | 1300 | 7.53 | 228.34 | 1297.9 | -27.2 | -30.6
North Reference | 1400 | 7.53 | 228.34 | 1397 | -35.9 | -40.4
True | 1500 | 7.53 | 228.34 | 1496.1 | -44.6 | -50.1
Grid Type | 1600 | 7.53 | 228.34 | 1595.3 | -53.3 | -59.9
#VALUE! | 1700 | 7.53 | 228.34 | 1694.4 | -62.1 | -69.7
| 1800 | 7.53 | 228.34 | 1793.5 | -70.8 | -79.5
| 1900 | 7.53 | 228.34 | 1892.7 | -79.5 | -89.3
| 2000 | 7.53 | 228.34 | 1991.8 | -88.2 | -99.1
| 2100 | 7.53 | 228.34 | 2090.9 | -96.9 | -108.9
| 2200 | 7.53 | 228.34 | 2190.1 | -105.6 | -118.7
| 2300 | 7.53 | 228.34 | 2289.2 | -114.3 | -128.5
| 2400 | 7.53 | 228.34 | 2388.4 | -123.1 | -138.3
| 2500 | 7.53 | 228.34 | 2487.5 | -131.8 | -148.1
| 2600 | 7.53 | 228.34 | 2586.6 | -140.5 | -157.9
| 2700 | 7.53 | 228.34 | 2685.8 | -149.2 | -167.7
| 2800 | 7.53 | 228.34 | 2784.9 | -157.9 | -177.5
| 2900 | 7.53 | 228.34 | 2884 | -166.6 | -187.3
| 3000 | 7.53 | 228.34 | 2983.2 | -175.4 | -197.1
| 3100 | 7.53 | 228.34 | 3082.3 | -184.1 | -206.9
| 3200 | 7.53 | 228.34 | 3181.4 | -192.8 | -216.7
| 3300 | 7.53 | 228.34 | 3280.6 | -201.5 | -226.5
| 3400 | 7.53 | 228.34 | 3379.7 | -210.2 | -236.3
| 3500 | 7.53 | 228.34 | 3478.9 | -218.9 | -246.1
| 3600 | 7.53 | 228.34 | 3578 | -227.7 | -255.9
| 3700 | 7.53 | 228.34 | 3677.1 | -236.4 | -265.7
| 3800 | 7.53 | 228.34 | 3776.3 | -245.1 | -275.5
| 3900 | 7.53 | 228.34 | 3875.4 | -253.8 | -285.3
| 4000 | 7.53 | 228.34 | 3974.5 | -262.5 | -295
| 4100 | 7.53 | 228.34 | 4073.7 | -271.2 | -304.8
| 4200 | 7.53 | 228.34 | 4172.8 | -280 | -314.6
| 4300 | 7.53 | 228.34 | 4271.9 | -288.7 | -324.4
| 4400 | 7.53 | 228.34 | 4371.1 | -297.4 | -334.2
| 4500 | 7.53 | 228.34 | 4470.2 | -306.1 | -344
| 4600 | 7.53 | 228.34 | 4569.4 | -314.8 | -353.8
| 4700 | 7.53 | 228.34 | 4668.5 | -323.5 | -363.6
| 4800 | 7.53 | 228.34 | 4767.6 | -332.2 | -373.4
| 4900 | 7.53 | 228.34 | 4866.8 | -341 | -383.2
| 5000 | 7.53 | 228.34 | 4965.9 | -349.7 | -393
| 5100 | 7.53 | 228.34 | 5065 | -358.4 | -402.8
| 5200 | 7.53 | 228.34 | 5164.2 | -367.1 | -412.6
| 5300 | 7.53 | 228.34 | 5263.3 | -375.8 | -422.4
| 5400 | 7.53 | 228.34 | 5362.5 | -384.5 | -432.2
| 5500 | 7.53 | 228.34 | 5461.6 | -393.3 | -442
| 5600 | 7.53 | 228.34 | 5560.7 | -402 | -451.8
| 5700 | 7.53 | 228.34 | 5659.9 | -410.7 | -461.6
| 5800 | 7.53 | 228.34 | 5759 | -419.4 | -471.4
| 5900 | 7.53 | 228.34 | 5858.1 | -428.1 | -481.2
| 6000 | 7.53 | 228.34 | 5957.3 | -436.8 | -491
| 6100 | 7.53 | 228.34 | 6056.4 | -445.6 | -500.8
| 6200 | 7.53 | 228.34 | 6155.5 | -454.3 | -510.6
| 6300 | 7.53 | 228.34 | 6254.7 | -463 | -520.4
| 6400 | 7.53 | 228.34 | 6353.8 | -471.7 | -530.2
| 6500 | 7.53 | 228.34 | 6453 | -480.4 | -539.9
| 6600 | 7.53 | 228.34 | 6552.1 | -489.1 | -549.7
| 6700 | 7.53 | 228.34 | 6651.2 | -497.9 | -559.5
| 6800 | 7.53 | 228.34 | 6750.4 | -506.6 | -569.3
| 6900 | 7.53 | 228.34 | 6849.5 | -515.3 | -579.1
| 6925.8 | 7.53 | 228.34 | 6875.1 | -517.5 | -581.7
| 6950 | 6.21 | 245.34 | 6899.1 | -519.1 | -584
| 7000 | 6.14 | 293.22 | 6948.8 | -519.2 | -588.9
| 7050 | 9.31 | 322.93 | 6998.4 | -514.9 | -593.8
| 7100 | 13.62 | 335.93 | 7047.4 | -506.3 | -598.7
| 7150 | 18.28 | 342.59 | 7095.5 | -493.5 | -603.4
| 7200 | 23.08 | 346.59 | 7142.2 | -476.4 | -608.1
| 7250 | 27.95 | 349.27 | 7187.4 | -455.4 | -612.5
| 7300 | 32.85 | 351.2 | 7230.5 | -430.4 | -616.8
| 7350 | 37.78 | 352.68 | 7271.3 | -401.8 | -620.8
| 7400 | 42.72 | 353.86 | 7309.4 | -369.8 | -624.6
| 7450 | 47.67 | 354.84 | 7344.6 | -334.5 | -628.1
| 7500 | 52.63 | 355.67 | 7376.7 | -296.2 | -631.2
| 7550 | 57.59 | 356.4 | 7405.3 | -255.3 | -634
| 7600 | 62.56 | 357.06 | 7430.2 | -212.1 | -636.5
| 7650 | 67.53 | 357.66 | 7451.3 | -166.8 | -638.6
| 7700 | 72.5 | 358.21 | 7468.4 | -119.9 | -640.3
| 7750 | 77.48 | 358.74 | 7481.3 | -71.6 | -641.6
| 7800 | 82.45 | 359.25 | 7490 | -22.4 | -642.4
| 7850 | 87.43 | 359.75 | 7494.4 | 27.4 | -642.9
| 7875.8 | 90 | 0 | 7495 | 53.2 | -642.9
| 7900 | 90 | 0 | 7495 | 77.4 | -642.9
| 8000 | 90 | 0 | 7495 | 177.4 | -642.9
| 8100 | 90 | 0 | 7495 | 277.4 | -642.9
| 8200 | 90 | 0 | 7495 | 377.4 | -642.9
| 8300 | 90 | 0 | 7495 | 477.4 | -642.9
| 8400 | 90 | 0 | 7495 | 577.4 | -642.9
| 8500 | 90 | 0 | 7495 | 677.4 | -642.9
| 8600 | 90 | 0 | 7495 | 777.4 | -642.9
| 8700 | 90 | 0 | 7495 | 877.4 | -642.9
| 8800 | 90 | 0 | 7495 | 977.4 | -642.9
| 8900 | 90 | 0 | 7495 | 1077.4 | -642.9
| 9000 | 90 | 0 | 7495 | 1177.4 | -642.9
| 9100 | 90 | 0 | 7495 | 1277.4 | -642.9
| 9200 | 90 | 0 | 7495 | 1377.4 | -642.9
| 9300 | 90 | 0 | 7495 | 1477.4 | -642.9
| 9400 | 90 | 0 | 7495 | 1577.4 | -642.9
| 9500 | 90 | 0 | 7495 | 1677.4 | -642.9
| 9600 | 90 | 0 | 7495 | 1777.4 | -642.9
| 9700 | 90 | 0 | 7495 | 1877.4 | -642.9
| 9800 | 90 | 0 | 7495 | 1977.4 | -642.9
| 9900 | 90 | 0 | 7495 | 2077.4 | -642.9
| 10000 | 90 | 0 | 7495 | 2177.4 | -642.9
| 10100 | 90 | 0 | 7495 | 2277.4 | -642.9
| 10200 | 90 | 0 | 7495 | 2377.4 | -642.9
| 10300 | 90 | 0 | 7495 | 2477.4 | -642.9
| 10400 | 90 | 0 | 7495 | 2577.4 | -642.9
| 10500 | 90 | 0 | 7495 | 2677.4 | -642.9
| 10600 | 90 | 0 | 7495 | 2777.4 | -642.9
| 10700 | 90 | 0 | 7495 | 2877.4 | -642.9
| 10800 | 90 | 0 | 7495 | 2977.4 | -642.9
| 10900 | 90 | 0 | 7495 | 3077.4 | -642.9
| 11000 | 90 | 0 | 7495 | 3177.4 | -642.9
| 11100 | 90 | 0 | 7495 | 3277.4 | -642.9
| 11200 | 90 | 0 | 7495 | 3377.4 | -642.9
| 11300 | 90 | 0 | 7495 | 3477.4 | -642.9
| 11400 | 90 | 0 | 7495 | 3577.4 | -642.9
| 11500 | 90 | 0 | 7495 | 3677.4 | -642.9
| 11600 | 90 | 0 | 7495 | 3777.4 | -642.9
| 11700 | 90 | 0 | 7495 | 3877.4 | -642.9
| 11800 | 90 | 0 | 7495 | 3977.4 | -642.9
| 11900 | 90 | 0 | 7495 | 4077.4 | -642.9
| 12000 | 90 | 0 | 7495 | 4177.4 | -642.9
| 12100 | 90 | 0 | 7495 | 4277.4 | -642.9
| 12200 | 90 | 0 | 7495 | 4377.4 | -642.9
| 12300 | 90 | 0 | 7495 | 4477.4 | -642.9
| 12400 | 90 | 0 | 7495 | 4577.4 | -642.9
| 12500 | 90 | 0 | 7495 | 4677.4 | -642.9
| 12600 | 90 | 0 | 7495 | 4777.4 | -642.9
| 12700 | 90 | 0 | 7495 | 4877.4 | -642.9
| 12800 | 90 | 0 | 7495 | 4977.4 | -642.9
| 12900 | 90 | 0 | 7495 | 5077.4 | -642.9
| 13000 | 90 | 0 | 7495 | 5177.4 | -642.9
| 13100 | 90 | 0 | 7495 | 5277.4 | -642.9
| 13200 | 90 | 0 | 7495 | 5377.4 | -642.9
| 13300 | 90 | 0 | 7495 | 5477.4 | -642.9
| 13400 | 90 | 0 | 7495 | 5577.4 | -642.9
| 13500 | 90 | 0 | 7495 | 5677.4 | -642.9
| 13600 | 90 | 0 | 7495 | 5777.4 | -642.9
| 13700 | 90 | 0 | 7495 | 5877.4 | -642.9
| 13800 | 90 | 0 | 7495 | 5977.4 | -642.9
| 13900 | 90 | 0 | 7495 | 6077.4 | -642.9
| 14000 | 90 | 0 | 7495 | 6177.4 | -642.9
| 14100 | 90 | 0 | 7495 | 6277.4 | -642.9
| 14200 | 90 | 0 | 7495 | 6377.4 | -642.9
| 14300 | 90 | 0 | 7495 | 6477.4 | -642.9
| 14400 | 90 | 0 | 7495 | 6577.4 | -642.9
| 14500 | 90 | 0 | 7495 | 6677.4 | -642.9
| 14600 | 90 | 0 | 7495 | 6777.4 | -642.9
| 14700 | 90 | 0 | 7495 | 6877.4 | -642.9
| 14742.8 | 90 | 0 | 7495 | 6920.2 | -642.9

## Lookup (hidden)
North Reference | RetunValue | Grid Type | ReturnValue | Deviation Indicator | ReturnValue
| 2 |  | 0 |  | 4
True |  | SPCS-Colorado Central-NAD27 |  | Directional
Grid |  | SPCS-Colorado Central-NAD83 |  | High Angle
|  | SPCS-Colorado North-NAD27 |  | Horizontal
SPCS-Colorado North-NAD83
SPCS-Colorado South-NAD27
SPCS-Colorado South-NAD83
UTM-Zone 12 NAD27
UTM-Zone 12 NAD83
UTM-Zone 13 NAD27
UTM-Zone 13 NAD83