## Data
Header Information | measured depth (ft) | inclination (°) | azimuth (°) | true vertical depth (ft) | northing +N/-S (ft) | easting +E/-W (ft)
Operator Name | 100 | 0 | 0 | 100 | 0 | 0
Encana Oil & Gas | 200 | 0 | 0 | 200 | 0 | 0
Operator Number | 300 | 0 | 0 | 300 | 0 | 0
100185 | 400 | 0 | 0 | 400 | 0 | 0
Well Name and Number | 500 | 0 | 0 | 500 | 0 | 0
SULLIVAN 4H-26H-P268 | 600 | 0 | 0 | 600 | 0 | 0
API Number (if available) | 700 | 0 | 0 | 700 | 0 | 0
| 800 | 0 | 0 | 800 | 0 | 0
Location: QQ SEC TWP RGE | 900 | 0 | 0 | 900 | 0 | 0
S26-T2N-R68W | 1000 | 2 | 190 | 1000 | -1.7 | -0.3
Citing Type: Planned or Actual | 1050 | 3 | 190 | 1049.9 | -3.9 | -0.7
PLANNED | 1100 | 3.74 | 201.5 | 1099.8 | -6.7 | -1.5
Deviation Indicator | 1200 | 5.48 | 214.13 | 1199.5 | -13.7 | -5.4
Horizontal | 1238.3 | 6.18 | 217.04 | 1237.6 | -16.8 | -7.6
North Reference | 1300 | 6.18 | 217.04 | 1299 | -22.1 | -11.7
True | 1400 | 6.18 | 217.04 | 1398.4 | -30.7 | -18.1
Grid Type | 1500 | 6.18 | 217.04 | 1497.8 | -39.3 | -24.6
#VALUE! | 1600 | 6.18 | 217.04 | 1597.2 | -47.9 | -31.1
| 1700 | 6.18 | 217.04 | 1696.6 | -56.5 | -37.6
| 1800 | 6.18 | 217.04 | 1796.1 | -65.1 | -44.1
| 1900 | 6.18 | 217.04 | 1895.5 | -73.7 | -50.6
| 2000 | 6.18 | 217.04 | 1994.9 | -82.3 | -57.1
| 2100 | 6.18 | 217.04 | 2094.3 | -90.9 | -63.6
| 2200 | 6.18 | 217.04 | 2193.7 | -99.5 | -70
| 2300 | 6.18 | 217.04 | 2293.1 | -108.1 | -76.5
| 2400 | 6.18 | 217.04 | 2392.6 | -116.7 | -83
| 2500 | 6.18 | 217.04 | 2492 | -125.3 | -89.5
| 2600 | 6.18 | 217.04 | 2591.4 | -133.9 | -96
| 2700 | 6.18 | 217.04 | 2690.8 | -142.5 | -102.5
| 2800 | 6.18 | 217.04 | 2790.2 | -151.1 | -109
| 2900 | 6.18 | 217.04 | 2889.7 | -159.7 | -115.5
| 3000 | 6.18 | 217.04 | 2989.1 | -168.3 | -121.9
| 3100 | 6.18 | 217.04 | 3088.5 | -176.9 | -128.4
| 3200 | 6.18 | 217.04 | 3187.9 | -185.5 | -134.9
| 3300 | 6.18 | 217.04 | 3287.3 | -194.1 | -141.4
| 3400 | 6.18 | 217.04 | 3386.7 | -202.7 | -147.9
| 3500 | 6.18 | 217.04 | 3486.2 | -211.3 | -154.4
| 3600 | 6.18 | 217.04 | 3585.6 | -219.9 | -160.9
| 3700 | 6.18 | 217.04 | 3685 | -228.5 | -167.4
| 3800 | 6.18 | 217.04 | 3784.4 | -237.1 | -173.8
| 3900 | 6.18 | 217.04 | 3883.8 | -245.7 | -180.3
| 4000 | 6.18 | 217.04 | 3983.3 | -254.3 | -186.8
| 4100 | 6.18 | 217.04 | 4082.7 | -262.9 | -193.3
| 4200 | 6.18 | 217.04 | 4182.1 | -271.5 | -199.8
| 4300 | 6.18 | 217.04 | 4281.5 | -280.1 | -206.3
| 4400 | 6.18 | 217.04 | 4380.9 | -288.7 | -212.8
| 4500 | 6.18 | 217.04 | 4480.3 | -297.3 | -219.3
| 4600 | 6.18 | 217.04 | 4579.8 | -305.9 | -225.7
| 4700 | 6.18 | 217.04 | 4679.2 | -314.5 | -232.2
| 4800 | 6.18 | 217.04 | 4778.6 | -323.1 | -238.7
| 4900 | 6.18 | 217.04 | 4878 | -331.7 | -245.2
| 5000 | 6.18 | 217.04 | 4977.4 | -340.3 | -251.7
| 5100 | 6.18 | 217.04 | 5076.9 | -348.8 | -258.2
| 5200 | 6.18 | 217.04 | 5176.3 | -357.4 | -264.7
| 5300 | 6.18 | 217.04 | 5275.7 | -366 | -271.2
| 5400 | 6.18 | 217.04 | 5375.1 | -374.6 | -277.6
| 5500 | 6.18 | 217.04 | 5474.5 | -383.2 | -284.1
| 5600 | 6.18 | 217.04 | 5573.9 | -391.8 | -290.6
| 5700 | 6.18 | 217.04 | 5673.4 | -400.4 | -297.1
| 5800 | 6.18 | 217.04 | 5772.8 | -409 | -303.6
| 5900 | 6.18 | 217.04 | 5872.2 | -417.6 | -310.1
| 6000 | 6.18 | 217.04 | 5971.6 | -426.2 | -316.6
| 6100 | 6.18 | 217.04 | 6071 | -434.8 | -323.1
| 6200 | 6.18 | 217.04 | 6170.5 | -443.4 | -329.5
| 6300 | 6.18 | 217.04 | 6269.9 | -452 | -336
| 6400 | 6.18 | 217.04 | 6369.3 | -460.6 | -342.5
| 6500 | 6.18 | 217.04 | 6468.7 | -469.2 | -349
| 6600 | 6.18 | 217.04 | 6568.1 | -477.8 | -355.5
| 6700 | 6.18 | 217.04 | 6667.5 | -486.4 | -362
| 6800 | 6.18 | 217.04 | 6767 | -495 | -368.5
| 6900 | 6.18 | 217.04 | 6866.4 | -503.6 | -375
| 7000 | 6.18 | 217.04 | 6965.8 | -512.2 | -381.4
| 7043.6 | 6.18 | 217.04 | 7009.1 | -516 | -384.3
| 7050 | 5.68 | 220.98 | 7015.5 | -516.5 | -384.7
| 7100 | 3.8 | 280.81 | 7065.4 | -518 | -387.9
| 7150 | 6.82 | 326.94 | 7115.2 | -515.2 | -391.2
| 7200 | 11.34 | 341.01 | 7164.5 | -508.1 | -394.4
| 7250 | 16.14 | 346.97 | 7213.1 | -496.7 | -397.6
| 7300 | 21.03 | 350.23 | 7260.5 | -481 | -400.7
| 7350 | 25.96 | 352.3 | 7306.3 | -461.3 | -403.7
| 7400 | 30.92 | 353.74 | 7350.3 | -437.7 | -406.5
| 7450 | 35.88 | 354.82 | 7392 | -410.3 | -409.3
| 7500 | 40.85 | 355.67 | 7431.2 | -379.4 | -411.8
| 7550 | 45.83 | 356.37 | 7467.5 | -345.2 | -414.2
| 7600 | 50.81 | 356.95 | 7500.8 | -307.9 | -416.4
| 7650 | 55.8 | 357.46 | 7530.6 | -267.9 | -418.3
| 7700 | 60.78 | 357.91 | 7556.9 | -225.4 | -420
| 7750 | 65.77 | 358.32 | 7579.4 | -180.8 | -421.5
| 7800 | 70.76 | 358.69 | 7597.9 | -134.4 | -422.7
| 7850 | 75.74 | 359.05 | 7612.3 | -86.5 | -423.6
| 7900 | 80.73 | 359.39 | 7622.5 | -37.6 | -424.3
| 7950 | 85.72 | 359.72 | 7628.4 | 12 | -424.7
| 7992.9 | 90 | 0 | 7630 | 54.9 | -424.8
| 8000 | 90 | 0 | 7630 | 62 | -424.8
| 8100 | 90 | 0 | 7630 | 162 | -424.8
| 8200 | 90 | 0 | 7630 | 262 | -424.8
| 8300 | 90 | 0 | 7630 | 362 | -424.8
| 8400 | 90 | 0 | 7630 | 462 | -424.8
| 8500 | 90 | 0 | 7630 | 562 | -424.8
| 8600 | 90 | 0 | 7630 | 662 | -424.8
| 8700 | 90 | 0 | 7630 | 762 | -424.8
| 8800 | 90 | 0 | 7630 | 862 | -424.8
| 8900 | 90 | 0 | 7630 | 962 | -424.8
| 9000 | 90 | 0 | 7630 | 1062 | -424.8
| 9100 | 90 | 0 | 7630 | 1162 | -424.8
| 9200 | 90 | 0 | 7630 | 1262 | -424.8
| 9300 | 90 | 0 | 7630 | 1362 | -424.8
| 9400 | 90 | 0 | 7630 | 1462 | -424.8
| 9500 | 90 | 0 | 7630 | 1562 | -424.8
| 9600 | 90 | 0 | 7630 | 1662 | -424.8
| 9700 | 90 | 0 | 7630 | 1762 | -424.8
| 9800 | 90 | 0 | 7630 | 1862 | -424.8
| 9900 | 90 | 0 | 7630 | 1962 | -424.8
| 10000 | 90 | 0 | 7630 | 2062 | -424.8
| 10100 | 90 | 0 | 7630 | 2162 | -424.8
| 10200 | 90 | 0 | 7630 | 2262 | -424.8
| 10300 | 90 | 0 | 7630 | 2362 | -424.8
| 10400 | 90 | 0 | 7630 | 2462 | -424.8
| 10500 | 90 | 0 | 7630 | 2562 | -424.8
| 10600 | 90 | 0 | 7630 | 2662 | -424.8
| 10700 | 90 | 0 | 7630 | 2762 | -424.8
| 10800 | 90 | 0 | 7630 | 2862 | -424.8
| 10900 | 90 | 0 | 7630 | 2962 | -424.8
| 11000 | 90 | 0 | 7630 | 3062 | -424.8
| 11100 | 90 | 0 | 7630 | 3162 | -424.8
| 11200 | 90 | 0 | 7630 | 3262 | -424.8
| 11300 | 90 | 0 | 7630 | 3362 | -424.8
| 11400 | 90 | 0 | 7630 | 3462 | -424.8
| 11500 | 90 | 0 | 7630 | 3562 | -424.8
| 11600 | 90 | 0 | 7630 | 3662 | -424.8
| 11700 | 90 | 0 | 7630 | 3762 | -424.8
| 11800 | 90 | 0 | 7630 | 3862 | -424.8
| 11900 | 90 | 0 | 7630 | 3962 | -424.8
| 12000 | 90 | 0 | 7630 | 4062 | -424.8
| 12100 | 90 | 0 | 7630 | 4162 | -424.8
| 12200 | 90 | 0 | 7630 | 4262 | -424.8
| 12300 | 90 | 0 | 7630 | 4362 | -424.8
| 12400 | 90 | 0 | 7630 | 4462 | -424.8
| 12500 | 90 | 0 | 7630 | 4562 | -424.8
| 12600 | 90 | 0 | 7630 | 4662 | -424.8
| 12700 | 90 | 0 | 7630 | 4762 | -424.8
| 12800 | 90 | 0 | 7630 | 4862 | -424.8
| 12900 | 90 | 0 | 7630 | 4962 | -424.8
| 13000 | 90 | 0 | 7630 | 5062 | -424.8
| 13100 | 90 | 0 | 7630 | 5162 | -424.8
| 13200 | 90 | 0 | 7630 | 5262 | -424.8
| 13300 | 90 | 0 | 7630 | 5362 | -424.8
| 13400 | 90 | 0 | 7630 | 5462 | -424.8
| 13500 | 90 | 0 | 7630 | 5562 | -424.8
| 13600 | 90 | 0 | 7630 | 5662 | -424.8
| 13700 | 90 | 0 | 7630 | 5762 | -424.8
| 13800 | 90 | 0 | 7630 | 5862 | -424.8
| 13900 | 90 | 0 | 7630 | 5962 | -424.8
| 14000 | 90 | 0 | 7630 | 6062 | -424.8
| 14100 | 90 | 0 | 7630 | 6162 | -424.8
| 14200 | 90 | 0 | 7630 | 6262 | -424.8
| 14300 | 90 | 0 | 7630 | 6362 | -424.8
| 14400 | 90 | 0 | 7630 | 6462 | -424.8
| 14500 | 90 | 0 | 7630 | 6562 | -424.8
| 14600 | 90 | 0 | 7630 | 6662 | -424.8
| 14700 | 90 | 0 | 7630 | 6762 | -424.8
| 14800 | 90 | 0 | 7630 | 6862 | -424.8
| 14857.9 | 90 | 0 | 7630 | 6919.9 | -424.8

## Lookup (hidden)
North Reference | RetunValue | Grid Type | ReturnValue | Deviation Indicator | ReturnValue
| 2 |  | 0 |  | 4
True |  | SPCS-Colorado Central-NAD27 |  | Directional
Grid |  | SPCS-Colorado Central-NAD83 |  | High Angle
|  | SPCS-Colorado North-NAD27 |  | Horizontal
SPCS-Colorado North-NAD83
SPCS-Colorado South-NAD27
SPCS-Colorado South-NAD83
UTM-Zone 12 NAD27
UTM-Zone 12 NAD83
UTM-Zone 13 NAD27
UTM-Zone 13 NAD83