## Data
Header Information | measured depth (ft) | inclination (°) | azimuth (°) | true vertical depth (ft) | northing +N/-S (ft) | easting +E/-W (ft)
Operator Name | 100 | 0 | 0 | 100 | 0 | 0
Encana Oil & Gas | 200 | 0 | 0 | 200 | 0 | 0
Operator Number | 300 | 0 | 0 | 300 | 0 | 0
100185 | 400 | 0 | 0 | 400 | 0 | 0
Well Name and Number | 500 | 0 | 0 | 500 | 0 | 0
SULLIVAN 4I-26H-P268 | 600 | 0 | 0 | 600 | 0 | 0
API Number (if available) | 700 | 0 | 0 | 700 | 0 | 0
| 800 | 0 | 0 | 800 | 0 | 0
Location: QQ SEC TWP RGE | 900 | 0 | 0 | 900 | 0 | 0
S26-T2N-R68W | 1000 | 0 | 0 | 1000 | 0 | 0
Citing Type: Planned or Actual | 1100 | 2 | 207.64 | 1100 | -1.5 | -0.8
PLANNED | 1200 | 4 | 207.64 | 1199.8 | -6.2 | -3.2
Deviation Indicator | 1294.3 | 5.89 | 207.64 | 1293.8 | -13.4 | -7
Horizontal | 1300 | 5.89 | 207.64 | 1299.5 | -13.9 | -7.3
North Reference | 1400 | 5.89 | 207.64 | 1398.9 | -23 | -12
True | 1500 | 5.89 | 207.64 | 1498.4 | -32.1 | -16.8
Grid Type | 1600 | 5.89 | 207.64 | 1597.9 | -41.2 | -21.6
#VALUE! | 1700 | 5.89 | 207.64 | 1697.3 | -50.2 | -26.3
| 1800 | 5.89 | 207.64 | 1796.8 | -59.3 | -31.1
| 1900 | 5.89 | 207.64 | 1896.3 | -68.4 | -35.8
| 2000 | 5.89 | 207.64 | 1995.8 | -77.5 | -40.6
| 2100 | 5.89 | 207.64 | 2095.2 | -86.6 | -45.3
| 2200 | 5.89 | 207.64 | 2194.7 | -95.7 | -50.1
| 2300 | 5.89 | 207.64 | 2294.2 | -104.7 | -54.9
| 2400 | 5.89 | 207.64 | 2393.7 | -113.8 | -59.6
| 2500 | 5.89 | 207.64 | 2493.1 | -122.9 | -64.4
| 2600 | 5.89 | 207.64 | 2592.6 | -132 | -69.1
| 2700 | 5.89 | 207.64 | 2692.1 | -141.1 | -73.9
| 2800 | 5.89 | 207.64 | 2791.5 | -150.2 | -78.6
| 2900 | 5.89 | 207.64 | 2891 | -159.3 | -83.4
| 3000 | 5.89 | 207.64 | 2990.5 | -168.3 | -88.2
| 3100 | 5.89 | 207.64 | 3090 | -177.4 | -92.9
| 3200 | 5.89 | 207.64 | 3189.4 | -186.5 | -97.7
| 3300 | 5.89 | 207.64 | 3288.9 | -195.6 | -102.4
| 3400 | 5.89 | 207.64 | 3388.4 | -204.7 | -107.2
| 3500 | 5.89 | 207.64 | 3487.9 | -213.8 | -111.9
| 3600 | 5.89 | 207.64 | 3587.3 | -222.8 | -116.7
| 3700 | 5.89 | 207.64 | 3686.8 | -231.9 | -121.5
| 3800 | 5.89 | 207.64 | 3786.3 | -241 | -126.2
| 3900 | 5.89 | 207.64 | 3885.7 | -250.1 | -131
| 4000 | 5.89 | 207.64 | 3985.2 | -259.2 | -135.7
| 4100 | 5.89 | 207.64 | 4084.7 | -268.3 | -140.5
| 4200 | 5.89 | 207.64 | 4184.2 | -277.4 | -145.3
| 4300 | 5.89 | 207.64 | 4283.6 | -286.4 | -150
| 4400 | 5.89 | 207.64 | 4383.1 | -295.5 | -154.8
| 4500 | 5.89 | 207.64 | 4482.6 | -304.6 | -159.5
| 4600 | 5.89 | 207.64 | 4582.1 | -313.7 | -164.3
| 4700 | 5.89 | 207.64 | 4681.5 | -322.8 | -169
| 4800 | 5.89 | 207.64 | 4781 | -331.9 | -173.8
| 4900 | 5.89 | 207.64 | 4880.5 | -340.9 | -178.6
| 5000 | 5.89 | 207.64 | 4979.9 | -350 | -183.3
| 5100 | 5.89 | 207.64 | 5079.4 | -359.1 | -188.1
| 5200 | 5.89 | 207.64 | 5178.9 | -368.2 | -192.8
| 5300 | 5.89 | 207.64 | 5278.4 | -377.3 | -197.6
| 5400 | 5.89 | 207.64 | 5377.8 | -386.4 | -202.3
| 5500 | 5.89 | 207.64 | 5477.3 | -395.4 | -207.1
| 5600 | 5.89 | 207.64 | 5576.8 | -404.5 | -211.9
| 5700 | 5.89 | 207.64 | 5676.3 | -413.6 | -216.6
| 5800 | 5.89 | 207.64 | 5775.7 | -422.7 | -221.4
| 5900 | 5.89 | 207.64 | 5875.2 | -431.8 | -226.1
| 6000 | 5.89 | 207.64 | 5974.7 | -440.9 | -230.9
| 6100 | 5.89 | 207.64 | 6074.1 | -450 | -235.7
| 6200 | 5.89 | 207.64 | 6173.6 | -459 | -240.4
| 6300 | 5.89 | 207.64 | 6273.1 | -468.1 | -245.2
| 6400 | 5.89 | 207.64 | 6372.6 | -477.2 | -249.9
| 6500 | 5.89 | 207.64 | 6472 | -486.3 | -254.7
| 6600 | 5.89 | 207.64 | 6571.5 | -495.4 | -259.4
| 6700 | 5.89 | 207.64 | 6671 | -504.5 | -264.2
| 6809.9 | 5.89 | 207.64 | 6780.3 | -514.5 | -269.4
| 6850 | 2.95 | 245.82 | 6820.3 | -516.7 | -271.3
| 6900 | 4.61 | 325.33 | 6870.2 | -515.6 | -273.6
| 6950 | 9.16 | 343.85 | 6919.8 | -510.1 | -275.9
| 7000 | 14.01 | 349.91 | 6968.8 | -500.3 | -278.1
| 7050 | 18.94 | 352.88 | 7016.7 | -486.3 | -280.1
| 7100 | 23.9 | 354.65 | 7063.3 | -468.1 | -282.1
| 7150 | 28.87 | 355.84 | 7108 | -446 | -283.9
| 7200 | 33.85 | 356.71 | 7150.7 | -420 | -285.6
| 7250 | 38.84 | 357.37 | 7191 | -390.4 | -287.1
| 7300 | 43.83 | 357.91 | 7228.5 | -357.5 | -288.4
| 7350 | 48.82 | 358.36 | 7263 | -321.3 | -289.6
| 7400 | 53.81 | 358.74 | 7294.3 | -282.3 | -290.6
| 7450 | 58.8 | 359.08 | 7322 | -240.7 | -291.4
| 7500 | 63.79 | 359.38 | 7346 | -196.9 | -292
| 7550 | 68.78 | 359.66 | 7366.1 | -151.1 | -292.4
| 7600 | 73.78 | 359.92 | 7382.2 | -103.8 | -292.5
| 7650 | 78.77 | 0.17 | 7394 | -55.3 | -292.5
| 7700 | 83.77 | 0.41 | 7401.6 | -5.8 | -292.2
| 7750 | 88.76 | 0.64 | 7404.9 | 44 | -291.8
| 7762.4 | 90 | 0.7 | 7405 | 56.4 | -291.6
| 7800 | 90 | 0.7 | 7405 | 94 | -291.2
| 7900 | 90 | 0.7 | 7405 | 194 | -290
| 8000 | 90 | 0.7 | 7405 | 294 | -288.7
| 8100 | 90 | 0.7 | 7405 | 394 | -287.5
| 8200 | 90 | 0.7 | 7405 | 494 | -286.3
| 8300 | 90 | 0.7 | 7405 | 594 | -285.1
| 8400 | 90 | 0.7 | 7405 | 694 | -283.8
| 8500 | 90 | 0.7 | 7405 | 794 | -282.6
| 8600 | 90 | 0.7 | 7405 | 894 | -281.4
| 8700 | 90 | 0.7 | 7405 | 994 | -280.2
| 8800 | 90 | 0.7 | 7405 | 1093.9 | -279
| 8900 | 90 | 0.7 | 7405 | 1193.9 | -277.7
| 9000 | 90 | 0.7 | 7405 | 1293.9 | -276.5
| 9100 | 90 | 0.7 | 7405 | 1393.9 | -275.3
| 9200 | 90 | 0.7 | 7405 | 1493.9 | -274.1
| 9300 | 90 | 0.7 | 7405 | 1593.9 | -272.8
| 9400 | 90 | 0.7 | 7405 | 1693.9 | -271.6
| 9500 | 90 | 0.7 | 7405 | 1793.9 | -270.4
| 9600 | 90 | 0.7 | 7405 | 1893.9 | -269.2
| 9700 | 90 | 0.7 | 7405 | 1993.9 | -268
| 9800 | 90 | 0.7 | 7405 | 2093.9 | -266.7
| 9900 | 90 | 0.7 | 7405 | 2193.9 | -265.5
| 10000 | 90 | 0.7 | 7405 | 2293.9 | -264.3
| 10100 | 90 | 0.7 | 7405 | 2393.9 | -263.1
| 10200 | 90 | 0.7 | 7405 | 2493.8 | -261.9
| 10300 | 90 | 0.7 | 7405 | 2593.8 | -260.6
| 10400 | 90 | 0.7 | 7405 | 2693.8 | -259.4
| 10500 | 90 | 0.7 | 7405 | 2793.8 | -258.2
| 10600 | 90 | 0.7 | 7405 | 2893.8 | -257
| 10700 | 90 | 0.7 | 7405 | 2993.8 | -255.7
| 10800 | 90 | 0.7 | 7405 | 3093.8 | -254.5
| 10900 | 90 | 0.7 | 7405 | 3193.8 | -253.3
| 11000 | 90 | 0.7 | 7405 | 3293.8 | -252.1
| 11100 | 90 | 0.7 | 7405 | 3393.8 | -250.9
| 11200 | 90 | 0.7 | 7405 | 3493.8 | -249.6
| 11300 | 90 | 0.7 | 7405 | 3593.8 | -248.4
| 11400 | 90 | 0.7 | 7405 | 3693.8 | -247.2
| 11500 | 90 | 0.7 | 7405 | 3793.7 | -246
| 11600 | 90 | 0.7 | 7405 | 3893.7 | -244.7
| 11700 | 90 | 0.7 | 7405 | 3993.7 | -243.5
| 11800 | 90 | 0.7 | 7405 | 4093.7 | -242.3
| 11900 | 90 | 0.7 | 7405 | 4193.7 | -241.1
| 12000 | 90 | 0.7 | 7405 | 4293.7 | -239.9
| 12100 | 90 | 0.7 | 7405 | 4393.7 | -238.6
| 12200 | 90 | 0.7 | 7405 | 4493.7 | -237.4
| 12300 | 90 | 0.7 | 7405 | 4593.7 | -236.2
| 12400 | 90 | 0.7 | 7405 | 4693.7 | -235
| 12500 | 90 | 0.7 | 7405 | 4793.7 | -233.8
| 12600 | 90 | 0.7 | 7405 | 4893.7 | -232.5
| 12700 | 90 | 0.7 | 7405 | 4993.7 | -231.3
| 12800 | 90 | 0.7 | 7405 | 5093.7 | -230.1
| 12900 | 90 | 0.7 | 7405 | 5193.6 | -228.9
| 13000 | 90 | 0.7 | 7405 | 5293.6 | -227.6
| 13100 | 90 | 0.7 | 7405 | 5393.6 | -226.4
| 13200 | 90 | 0.7 | 7405 | 5493.6 | -225.2
| 13300 | 90 | 0.7 | 7405 | 5593.6 | -224
| 13400 | 90 | 0.7 | 7405 | 5693.6 | -222.8
| 13500 | 90 | 0.7 | 7405 | 5793.6 | -221.5
| 13600 | 90 | 0.7 | 7405 | 5893.6 | -220.3
| 13700 | 90 | 0.7 | 7405 | 5993.6 | -219.1
| 13800 | 90 | 0.7 | 7405 | 6093.6 | -217.9
| 13900 | 90 | 0.7 | 7405 | 6193.6 | -216.6
| 14000 | 90 | 0.7 | 7405 | 6293.6 | -215.4
| 14100 | 90 | 0.7 | 7405 | 6393.6 | -214.2
| 14200 | 90 | 0.7 | 7405 | 6493.5 | -213
| 14300 | 90 | 0.7 | 7405 | 6593.5 | -211.8
| 14337.4 | 90 | 0.7 | 7405 | 6630.9 | -211.3

## Lookup (hidden)
North Reference | RetunValue | Grid Type | ReturnValue | Deviation Indicator | ReturnValue
| 2 |  | 0 |  | 4
True |  | SPCS-Colorado Central-NAD27 |  | Directional
Grid |  | SPCS-Colorado Central-NAD83 |  | High Angle
|  | SPCS-Colorado North-NAD27 |  | Horizontal
SPCS-Colorado North-NAD83
SPCS-Colorado South-NAD27
SPCS-Colorado South-NAD83
UTM-Zone 12 NAD27
UTM-Zone 12 NAD83
UTM-Zone 13 NAD27
UTM-Zone 13 NAD83