## Data
Header Information | measured depth (ft) | inclination (°) | azimuth (°) | true vertical depth (ft) | northing +N/-S (ft) | easting +E/-W (ft)
Operator Name | 100 | 0 | 0 | 100 | 0 | 0
Encana Oil & Gas | 200 | 0 | 0 | 200 | 0 | 0
Operator Number | 300 | 0 | 0 | 300 | 0 | 0
100185 | 400 | 0 | 0 | 400 | 0 | 0
Well Name and Number | 500 | 0 | 0 | 500 | 0 | 0
SULLIVAN 4J-26H-P268 | 600 | 0 | 0 | 600 | 0 | 0
API Number (if available) | 700 | 0 | 0 | 700 | 0 | 0
| 800 | 0 | 0 | 800 | 0 | 0
Location: QQ SEC TWP RGE | 900 | 0 | 0 | 900 | 0 | 0
S26-T2N-R68W | 1000 | 0 | 0 | 1000 | 0 | 0
Citing Type: Planned or Actual | 1100 | 0 | 0 | 1100 | 0 | 0
PLANNED | 1200 | 2 | 170.03 | 1200 | -1.7 | 0.3
Deviation Indicator | 1300 | 4 | 170.03 | 1299.8 | -6.9 | 1.2
Horizontal | 1365.3 | 5.31 | 170.03 | 1364.9 | -12.1 | 2.1
North Reference | 1400 | 5.31 | 170.03 | 1399.5 | -15.3 | 2.7
True | 1500 | 5.31 | 170.03 | 1499 | -24.4 | 4.3
Grid Type | 1600 | 5.31 | 170.03 | 1598.6 | -33.5 | 5.9
#VALUE! | 1700 | 5.31 | 170.03 | 1698.2 | -42.6 | 7.5
| 1800 | 5.31 | 170.03 | 1797.8 | -51.7 | 9.1
| 1900 | 5.31 | 170.03 | 1897.3 | -60.8 | 10.7
| 2000 | 5.31 | 170.03 | 1996.9 | -69.9 | 12.3
| 2100 | 5.31 | 170.03 | 2096.5 | -79 | 13.9
| 2200 | 5.31 | 170.03 | 2196 | -88.1 | 15.5
| 2300 | 5.31 | 170.03 | 2295.6 | -97.2 | 17.1
| 2400 | 5.31 | 170.03 | 2395.2 | -106.3 | 18.7
| 2500 | 5.31 | 170.03 | 2494.8 | -115.4 | 20.3
| 2600 | 5.31 | 170.03 | 2594.3 | -124.5 | 21.9
| 2700 | 5.31 | 170.03 | 2693.9 | -133.6 | 23.5
| 2800 | 5.31 | 170.03 | 2793.5 | -142.7 | 25.1
| 2900 | 5.31 | 170.03 | 2893 | -151.9 | 26.7
| 3000 | 5.31 | 170.03 | 2992.6 | -161 | 28.3
| 3100 | 5.31 | 170.03 | 3092.2 | -170.1 | 29.9
| 3200 | 5.31 | 170.03 | 3191.8 | -179.2 | 31.5
| 3300 | 5.31 | 170.03 | 3291.3 | -188.3 | 33.1
| 3400 | 5.31 | 170.03 | 3390.9 | -197.4 | 34.7
| 3500 | 5.31 | 170.03 | 3490.5 | -206.5 | 36.3
| 3600 | 5.31 | 170.03 | 3590 | -215.6 | 37.9
| 3700 | 5.31 | 170.03 | 3689.6 | -224.7 | 39.5
| 3800 | 5.31 | 170.03 | 3789.2 | -233.8 | 41.1
| 3900 | 5.31 | 170.03 | 3888.8 | -242.9 | 42.7
| 4000 | 5.31 | 170.03 | 3988.3 | -252 | 44.3
| 4100 | 5.31 | 170.03 | 4087.9 | -261.1 | 45.9
| 4200 | 5.31 | 170.03 | 4187.5 | -270.2 | 47.5
| 4300 | 5.31 | 170.03 | 4287 | -279.3 | 49.1
| 4400 | 5.31 | 170.03 | 4386.6 | -288.5 | 50.7
| 4500 | 5.31 | 170.03 | 4486.2 | -297.6 | 52.3
| 4600 | 5.31 | 170.03 | 4585.8 | -306.7 | 53.9
| 4700 | 5.31 | 170.03 | 4685.3 | -315.8 | 55.5
| 4800 | 5.31 | 170.03 | 4784.9 | -324.9 | 57.1
| 4900 | 5.31 | 170.03 | 4884.5 | -334 | 58.7
| 5000 | 5.31 | 170.03 | 4984.1 | -343.1 | 60.3
| 5100 | 5.31 | 170.03 | 5083.6 | -352.2 | 61.9
| 5200 | 5.31 | 170.03 | 5183.2 | -361.3 | 63.5
| 5300 | 5.31 | 170.03 | 5282.8 | -370.4 | 65.1
| 5400 | 5.31 | 170.03 | 5382.3 | -379.5 | 66.7
| 5500 | 5.31 | 170.03 | 5481.9 | -388.6 | 68.3
| 5600 | 5.31 | 170.03 | 5581.5 | -397.7 | 69.9
| 5700 | 5.31 | 170.03 | 5681.1 | -406.8 | 71.5
| 5800 | 5.31 | 170.03 | 5780.6 | -415.9 | 73.1
| 5900 | 5.31 | 170.03 | 5880.2 | -425.1 | 74.7
| 6000 | 5.31 | 170.03 | 5979.8 | -434.2 | 76.3
| 6100 | 5.31 | 170.03 | 6079.3 | -443.3 | 77.9
| 6200 | 5.31 | 170.03 | 6178.9 | -452.4 | 79.5
| 6300 | 5.31 | 170.03 | 6278.5 | -461.5 | 81.1
| 6400 | 5.31 | 170.03 | 6378.1 | -470.6 | 82.7
| 6500 | 5.31 | 170.03 | 6477.6 | -479.7 | 84.3
| 6600 | 5.31 | 170.03 | 6577.2 | -488.8 | 85.9
| 6700 | 5.31 | 170.03 | 6676.8 | -497.9 | 87.5
| 6800 | 5.31 | 170.03 | 6776.3 | -507 | 89.1
| 6894 | 5.31 | 170.03 | 6869.9 | -515.6 | 90.6
| 6900 | 4.71 | 168.78 | 6875.9 | -516.1 | 90.7
| 6950 | 0.98 | 67.26 | 6925.9 | -517.9 | 91.5
| 7000 | 5.45 | 9.3 | 6975.8 | -515.4 | 92.3
| 7050 | 10.41 | 4.72 | 7025.3 | -508.6 | 93
| 7100 | 15.4 | 3.08 | 7074 | -497.4 | 93.7
| 7150 | 20.39 | 2.23 | 7121.6 | -482.1 | 94.4
| 7200 | 25.39 | 1.7 | 7167.6 | -462.7 | 95.1
| 7250 | 30.39 | 1.34 | 7211.8 | -439.3 | 95.7
| 7300 | 35.38 | 1.07 | 7253.8 | -412.2 | 96.3
| 7350 | 40.38 | 0.86 | 7293.2 | -381.5 | 96.8
| 7400 | 45.38 | 0.69 | 7329.8 | -347.5 | 97.3
| 7450 | 50.38 | 0.55 | 7363.4 | -310.4 | 97.7
| 7500 | 55.38 | 0.42 | 7393.5 | -270.5 | 98
| 7550 | 60.38 | 0.31 | 7420.1 | -228.2 | 98.3
| 7600 | 65.38 | 0.21 | 7442.9 | -183.7 | 98.5
| 7650 | 70.38 | 0.12 | 7461.7 | -137.4 | 98.6
| 7700 | 75.38 | 0.04 | 7476.4 | -89.6 | 98.7
| 7750 | 80.38 | 359.95 | 7486.9 | -40.8 | 98.7
| 7800 | 85.38 | 359.87 | 7493.1 | 8.8 | 98.6
| 7846.3 | 90 | 359.8 | 7495 | 55 | 98.4
| 7900 | 90 | 359.8 | 7495 | 108.8 | 98.3
| 8000 | 90 | 359.8 | 7495 | 208.8 | 97.9
| 8100 | 90 | 359.8 | 7495 | 308.8 | 97.6
| 8200 | 90 | 359.8 | 7495 | 408.8 | 97.2
| 8300 | 90 | 359.8 | 7495 | 508.8 | 96.9
| 8400 | 90 | 359.8 | 7495 | 608.8 | 96.5
| 8500 | 90 | 359.8 | 7495 | 708.8 | 96.2
| 8600 | 90 | 359.8 | 7495 | 808.8 | 95.8
| 8700 | 90 | 359.8 | 7495 | 908.8 | 95.5
| 8800 | 90 | 359.8 | 7495 | 1008.8 | 95.1
| 8900 | 90 | 359.8 | 7495 | 1108.8 | 94.8
| 9000 | 90 | 359.8 | 7495 | 1208.8 | 94.4
| 9100 | 90 | 359.8 | 7495 | 1308.8 | 94.1
| 9200 | 90 | 359.8 | 7495 | 1408.8 | 93.7
| 9300 | 90 | 359.8 | 7495 | 1508.8 | 93.4
| 9400 | 90 | 359.8 | 7495 | 1608.8 | 93
| 9500 | 90 | 359.8 | 7495 | 1708.8 | 92.7
| 9600 | 90 | 359.8 | 7495 | 1808.8 | 92.3
| 9700 | 90 | 359.8 | 7495 | 1908.8 | 92
| 9800 | 90 | 359.8 | 7495 | 2008.8 | 91.6
| 9900 | 90 | 359.8 | 7495 | 2108.8 | 91.3
| 10000 | 90 | 359.8 | 7495 | 2208.8 | 90.9
| 10100 | 90 | 359.8 | 7495 | 2308.8 | 90.6
| 10200 | 90 | 359.8 | 7495 | 2408.8 | 90.2
| 10300 | 90 | 359.8 | 7495 | 2508.8 | 89.9
| 10400 | 90 | 359.8 | 7495 | 2608.8 | 89.5
| 10500 | 90 | 359.8 | 7495 | 2708.8 | 89.2
| 10600 | 90 | 359.8 | 7495 | 2808.8 | 88.8
| 10700 | 90 | 359.8 | 7495 | 2908.8 | 88.5
| 10800 | 90 | 359.8 | 7495 | 3008.8 | 88.1
| 10900 | 90 | 359.8 | 7495 | 3108.8 | 87.8
| 11000 | 90 | 359.8 | 7495 | 3208.8 | 87.4
| 11100 | 90 | 359.8 | 7495 | 3308.8 | 87.1
| 11200 | 90 | 359.8 | 7495 | 3408.8 | 86.7
| 11300 | 90 | 359.8 | 7495 | 3508.8 | 86.4
| 11400 | 90 | 359.8 | 7495 | 3608.8 | 86
| 11500 | 90 | 359.8 | 7495 | 3708.8 | 85.7
| 11600 | 90 | 359.8 | 7495 | 3808.8 | 85.3
| 11700 | 90 | 359.8 | 7495 | 3908.8 | 85
| 11800 | 90 | 359.8 | 7495 | 4008.8 | 84.6
| 11900 | 90 | 359.8 | 7495 | 4108.8 | 84.3
| 12000 | 90 | 359.8 | 7495 | 4208.8 | 83.9
| 12100 | 90 | 359.8 | 7495 | 4308.8 | 83.6
| 12200 | 90 | 359.8 | 7495 | 4408.8 | 83.3
| 12300 | 90 | 359.8 | 7495 | 4508.7 | 82.9
| 12400 | 90 | 359.8 | 7495 | 4608.7 | 82.6
| 12500 | 90 | 359.8 | 7495 | 4708.7 | 82.2
| 12600 | 90 | 359.8 | 7495 | 4808.7 | 81.9
| 12700 | 90 | 359.8 | 7495 | 4908.7 | 81.5
| 12800 | 90 | 359.8 | 7495 | 5008.7 | 81.2
| 12900 | 90 | 359.8 | 7495 | 5108.7 | 80.8
| 13000 | 90 | 359.8 | 7495 | 5208.7 | 80.5
| 13100 | 90 | 359.8 | 7495 | 5308.7 | 80.1
| 13131.3 | 90 | 359.8 | 7495 | 5340 | 80
| 13200 | 90 | 359.11 | 7495 | 5408.7 | 79.3
| 13300 | 90 | 358.11 | 7495 | 5508.7 | 76.9
| 13400 | 90 | 357.11 | 7495 | 5608.6 | 72.8
| 13464.7 | 90 | 356.47 | 7495 | 5673.3 | 69.1
| 13500 | 90 | 356.47 | 7495 | 5708.5 | 67
| 13600 | 90 | 356.47 | 7495 | 5808.3 | 60.8
| 13700 | 90 | 356.47 | 7495 | 5908.1 | 54.6
| 13800 | 90 | 356.47 | 7495 | 6007.9 | 48.5
| 13900 | 90 | 356.47 | 7495 | 6107.7 | 42.3
| 14000 | 90 | 356.47 | 7495 | 6207.5 | 36.1
| 14100 | 90 | 356.47 | 7495 | 6307.3 | 30
| 14200 | 90 | 356.47 | 7495 | 6407.1 | 23.8
| 14300 | 90 | 356.47 | 7495 | 6506.9 | 17.6
| 14400 | 90 | 356.47 | 7495 | 6606.7 | 11.5
| 14500 | 90 | 356.47 | 7495 | 6706.6 | 5.3
| 14600 | 90 | 356.47 | 7495 | 6806.4 | -0.9
| 14700 | 90 | 356.47 | 7495 | 6906.2 | -7
| 14713 | 90 | 356.47 | 7495 | 6919.2 | -7.8
| 14713.3 | 90 | 356.47 | 7495 | 6919.5 | -7.9

## Lookup (hidden)
North Reference | RetunValue | Grid Type | ReturnValue | Deviation Indicator | ReturnValue
| 2 |  | 0 |  | 4
True |  | SPCS-Colorado Central-NAD27 |  | Directional
Grid |  | SPCS-Colorado Central-NAD83 |  | High Angle
|  | SPCS-Colorado North-NAD27 |  | Horizontal
SPCS-Colorado North-NAD83
SPCS-Colorado South-NAD27
SPCS-Colorado South-NAD83
UTM-Zone 12 NAD27
UTM-Zone 12 NAD83
UTM-Zone 13 NAD27
UTM-Zone 13 NAD83