## Data
Header Information | measured depth (ft) | inclination (°) | azimuth (°) | true vertical depth (ft) | northing +N/-S (ft) | easting +E/-W (ft)
Operator Name | 100 | 0 | 0 | 100 | 0 | 0
Encana Oil & Gas | 200 | 0 | 0 | 200 | 0 | 0
Operator Number | 300 | 0 | 0 | 300 | 0 | 0
100185 | 400 | 0 | 0 | 400 | 0 | 0
Well Name and Number | 500 | 0 | 0 | 500 | 0 | 0
SULLIVAN 4K-26H-P268 | 600 | 0 | 0 | 600 | 0 | 0
API Number (if available) | 700 | 0 | 0 | 700 | 0 | 0
| 800 | 0 | 0 | 800 | 0 | 0
Location: QQ SEC TWP RGE | 900 | 0 | 0 | 900 | 0 | 0
S26-T2N-R68W | 1000 | 0 | 0 | 1000 | 0 | 0
Citing Type: Planned or Actual | 1100 | 2 | 158.98 | 1100 | -1.6 | 0.6
PLANNED | 1200 | 4 | 158.98 | 1199.8 | -6.5 | 2.5
Deviation Indicator | 1268.8 | 5.38 | 158.98 | 1268.4 | -11.8 | 4.5
Horizontal | 1300 | 5.38 | 158.98 | 1299.5 | -14.5 | 5.6
North Reference | 1400 | 5.38 | 158.98 | 1399 | -23.2 | 8.9
True | 1500 | 5.38 | 158.98 | 1498.6 | -32 | 12.3
Grid Type | 1600 | 5.38 | 158.98 | 1598.1 | -40.7 | 15.6
#VALUE! | 1700 | 5.38 | 158.98 | 1697.7 | -49.5 | 19
| 1800 | 5.38 | 158.98 | 1797.3 | -58.2 | 22.4
| 1900 | 5.38 | 158.98 | 1896.8 | -67 | 25.7
| 2000 | 5.38 | 158.98 | 1996.4 | -75.7 | 29.1
| 2100 | 5.38 | 158.98 | 2095.9 | -84.5 | 32.5
| 2200 | 5.38 | 158.98 | 2195.5 | -93.2 | 35.8
| 2300 | 5.38 | 158.98 | 2295.1 | -102 | 39.2
| 2400 | 5.38 | 158.98 | 2394.6 | -110.7 | 42.5
| 2500 | 5.38 | 158.98 | 2494.2 | -119.5 | 45.9
| 2600 | 5.38 | 158.98 | 2593.7 | -128.2 | 49.3
| 2700 | 5.38 | 158.98 | 2693.3 | -136.9 | 52.6
| 2800 | 5.38 | 158.98 | 2792.9 | -145.7 | 56
| 2900 | 5.38 | 158.98 | 2892.4 | -154.4 | 59.3
| 3000 | 5.38 | 158.98 | 2992 | -163.2 | 62.7
| 3100 | 5.38 | 158.98 | 3091.5 | -171.9 | 66.1
| 3200 | 5.38 | 158.98 | 3191.1 | -180.7 | 69.4
| 3300 | 5.38 | 158.98 | 3290.7 | -189.4 | 72.8
| 3400 | 5.38 | 158.98 | 3390.2 | -198.2 | 76.1
| 3500 | 5.38 | 158.98 | 3489.8 | -206.9 | 79.5
| 3600 | 5.38 | 158.98 | 3589.3 | -215.7 | 82.9
| 3700 | 5.38 | 158.98 | 3688.9 | -224.4 | 86.2
| 3800 | 5.38 | 158.98 | 3788.5 | -233.2 | 89.6
| 3900 | 5.38 | 158.98 | 3888 | -241.9 | 92.9
| 4000 | 5.38 | 158.98 | 3987.6 | -250.7 | 96.3
| 4100 | 5.38 | 158.98 | 4087.1 | -259.4 | 99.7
| 4200 | 5.38 | 158.98 | 4186.7 | -268.2 | 103
| 4300 | 5.38 | 158.98 | 4286.3 | -276.9 | 106.4
| 4400 | 5.38 | 158.98 | 4385.8 | -285.6 | 109.7
| 4500 | 5.38 | 158.98 | 4485.4 | -294.4 | 113.1
| 4600 | 5.38 | 158.98 | 4584.9 | -303.1 | 116.5
| 4700 | 5.38 | 158.98 | 4684.5 | -311.9 | 119.8
| 4800 | 5.38 | 158.98 | 4784.1 | -320.6 | 123.2
| 4900 | 5.38 | 158.98 | 4883.6 | -329.4 | 126.5
| 5000 | 5.38 | 158.98 | 4983.2 | -338.1 | 129.9
| 5100 | 5.38 | 158.98 | 5082.7 | -346.9 | 133.3
| 5200 | 5.38 | 158.98 | 5182.3 | -355.6 | 136.6
| 5300 | 5.38 | 158.98 | 5281.9 | -364.4 | 140
| 5400 | 5.38 | 158.98 | 5381.4 | -373.1 | 143.3
| 5500 | 5.38 | 158.98 | 5481 | -381.9 | 146.7
| 5600 | 5.38 | 158.98 | 5580.5 | -390.6 | 150.1
| 5700 | 5.38 | 158.98 | 5680.1 | -399.4 | 153.4
| 5800 | 5.38 | 158.98 | 5779.7 | -408.1 | 156.8
| 5900 | 5.38 | 158.98 | 5879.2 | -416.8 | 160.2
| 6000 | 5.38 | 158.98 | 5978.8 | -425.6 | 163.5
| 6100 | 5.38 | 158.98 | 6078.3 | -434.3 | 166.9
| 6200 | 5.38 | 158.98 | 6177.9 | -443.1 | 170.2
| 6300 | 5.38 | 158.98 | 6277.5 | -451.8 | 173.6
| 6400 | 5.38 | 158.98 | 6377 | -460.6 | 177
| 6500 | 5.38 | 158.98 | 6476.6 | -469.3 | 180.3
| 6600 | 5.38 | 158.98 | 6576.2 | -478.1 | 183.7
| 6700 | 5.38 | 158.98 | 6675.7 | -486.8 | 187
| 6800 | 5.38 | 158.98 | 6775.3 | -495.6 | 190.4
| 6900 | 5.38 | 158.98 | 6874.8 | -504.3 | 193.8
| 7000 | 5.38 | 158.98 | 6974.4 | -513.1 | 197.1
| 7033 | 5.38 | 158.98 | 7007.3 | -516 | 198.2
| 7050 | 3.84 | 149.83 | 7024.2 | -517.2 | 198.8
| 7100 | 2.56 | 49.02 | 7074.1 | -517.9 | 200.5
| 7150 | 6.95 | 16.07 | 7124 | -514.3 | 202.2
| 7200 | 11.84 | 9.27 | 7173.3 | -506.3 | 203.8
| 7250 | 16.79 | 6.42 | 7221.7 | -494 | 205.5
| 7300 | 21.76 | 4.85 | 7268.9 | -477.6 | 207.1
| 7350 | 26.74 | 3.84 | 7314.5 | -457.2 | 208.6
| 7400 | 31.73 | 3.13 | 7358.1 | -432.8 | 210.1
| 7450 | 36.72 | 2.59 | 7399.4 | -404.7 | 211.5
| 7500 | 41.71 | 2.17 | 7438.1 | -373.1 | 212.8
| 7550 | 46.71 | 1.82 | 7474 | -338.3 | 214
| 7600 | 51.7 | 1.53 | 7506.6 | -300.5 | 215.1
| 7650 | 56.7 | 1.27 | 7535.9 | -259.9 | 216.1
| 7700 | 61.7 | 1.04 | 7561.5 | -217 | 216.9
| 7750 | 66.69 | 0.83 | 7583.2 | -172 | 217.7
| 7800 | 71.69 | 0.64 | 7601 | -125.3 | 218.3
| 7850 | 76.69 | 0.46 | 7614.6 | -77.2 | 218.7
| 7900 | 81.68 | 0.28 | 7624 | -28.1 | 219
| 7950 | 86.68 | 0.11 | 7629 | 21.6 | 219.2
| 7983.2 | 90 | 0 | 7630 | 54.8 | 219.2
| 8000 | 90 | 0 | 7630 | 71.6 | 219.2
| 8100 | 90 | 0 | 7630 | 171.6 | 219.2
| 8200 | 90 | 0 | 7630 | 271.6 | 219.2
| 8300 | 90 | 0 | 7630 | 371.6 | 219.2
| 8400 | 90 | 0 | 7630 | 471.6 | 219.2
| 8500 | 90 | 0 | 7630 | 571.6 | 219.2
| 8600 | 90 | 0 | 7630 | 671.6 | 219.2
| 8700 | 90 | 0 | 7630 | 771.6 | 219.2
| 8800 | 90 | 0 | 7630 | 871.6 | 219.2
| 8900 | 90 | 0 | 7630 | 971.6 | 219.2
| 9000 | 90 | 0 | 7630 | 1071.6 | 219.2
| 9100 | 90 | 0 | 7630 | 1171.6 | 219.2
| 9200 | 90 | 0 | 7630 | 1271.6 | 219.2
| 9300 | 90 | 0 | 7630 | 1371.6 | 219.2
| 9400 | 90 | 0 | 7630 | 1471.6 | 219.2
| 9500 | 90 | 0 | 7630 | 1571.6 | 219.2
| 9600 | 90 | 0 | 7630 | 1671.6 | 219.2
| 9700 | 90 | 0 | 7630 | 1771.6 | 219.2
| 9800 | 90 | 0 | 7630 | 1871.6 | 219.2
| 9900 | 90 | 0 | 7630 | 1971.6 | 219.2
| 10000 | 90 | 0 | 7630 | 2071.6 | 219.2
| 10100 | 90 | 0 | 7630 | 2171.6 | 219.2
| 10200 | 90 | 0 | 7630 | 2271.6 | 219.2
| 10300 | 90 | 0 | 7630 | 2371.6 | 219.2
| 10400 | 90 | 0 | 7630 | 2471.6 | 219.2
| 10500 | 90 | 0 | 7630 | 2571.6 | 219.2
| 10600 | 90 | 0 | 7630 | 2671.6 | 219.2
| 10700 | 90 | 0 | 7630 | 2771.6 | 219.2
| 10800 | 90 | 0 | 7630 | 2871.6 | 219.2
| 10900 | 90 | 0 | 7630 | 2971.6 | 219.2
| 11000 | 90 | 0 | 7630 | 3071.6 | 219.2
| 11100 | 90 | 0 | 7630 | 3171.6 | 219.2
| 11200 | 90 | 0 | 7630 | 3271.6 | 219.2
| 11300 | 90 | 0 | 7630 | 3371.6 | 219.2
| 11400 | 90 | 0 | 7630 | 3471.6 | 219.2
| 11500 | 90 | 0 | 7630 | 3571.6 | 219.2
| 11600 | 90 | 0 | 7630 | 3671.6 | 219.2
| 11700 | 90 | 0 | 7630 | 3771.6 | 219.2
| 11800 | 90 | 0 | 7630 | 3871.6 | 219.2
| 11900 | 90 | 0 | 7630 | 3971.6 | 219.2
| 12000 | 90 | 0 | 7630 | 4071.6 | 219.2
| 12100 | 90 | 0 | 7630 | 4171.6 | 219.2
| 12200 | 90 | 0 | 7630 | 4271.6 | 219.2
| 12300 | 90 | 0 | 7630 | 4371.6 | 219.2
| 12400 | 90 | 0 | 7630 | 4471.6 | 219.2
| 12500 | 90 | 0 | 7630 | 4571.6 | 219.2
| 12600 | 90 | 0 | 7630 | 4671.6 | 219.2
| 12700 | 90 | 0 | 7630 | 4771.6 | 219.2
| 12800 | 90 | 0 | 7630 | 4871.6 | 219.2
| 12900 | 90 | 0 | 7630 | 4971.6 | 219.2
| 13000 | 90 | 0 | 7630 | 5071.6 | 219.2
| 13100 | 90 | 0 | 7630 | 5171.6 | 219.2
| 13200 | 90 | 0 | 7630 | 5271.6 | 219.2
| 13300 | 90 | 0 | 7630 | 5371.6 | 219.2
| 13400 | 90 | 0 | 7630 | 5471.6 | 219.2
| 13500 | 90 | 0 | 7630 | 5571.6 | 219.2
| 13600 | 90 | 0 | 7630 | 5671.6 | 219.2
| 13700 | 90 | 0 | 7630 | 5771.6 | 219.2
| 13800 | 90 | 0 | 7630 | 5871.6 | 219.2
| 13900 | 90 | 0 | 7630 | 5971.6 | 219.2
| 14000 | 90 | 0 | 7630 | 6071.6 | 219.2
| 14100 | 90 | 0 | 7630 | 6171.6 | 219.2
| 14200 | 90 | 0 | 7630 | 6271.6 | 219.2
| 14300 | 90 | 0 | 7630 | 6371.6 | 219.2
| 14400 | 90 | 0 | 7630 | 6471.6 | 219.2
| 14500 | 90 | 0 | 7630 | 6571.6 | 219.2
| 14600 | 90 | 0 | 7630 | 6671.6 | 219.2
| 14700 | 90 | 0 | 7630 | 6771.6 | 219.2
| 14800 | 90 | 0 | 7630 | 6871.6 | 219.2
| 14847.2 | 90 | 0 | 7630 | 6918.8 | 219.2

## Lookup (hidden)
North Reference | RetunValue | Grid Type | ReturnValue | Deviation Indicator | ReturnValue
| 2 |  | 0 |  | 4
True |  | SPCS-Colorado Central-NAD27 |  | Directional
Grid |  | SPCS-Colorado Central-NAD83 |  | High Angle
|  | SPCS-Colorado North-NAD27 |  | Horizontal
SPCS-Colorado North-NAD83
SPCS-Colorado South-NAD27
SPCS-Colorado South-NAD83
UTM-Zone 12 NAD27
UTM-Zone 12 NAD83
UTM-Zone 13 NAD27
UTM-Zone 13 NAD83