## Data
Header Information | measured depth (ft) | inclination (°) | azimuth (°) | true vertical depth (ft) | northing +N/-S (ft) | easting +E/-W (ft)
Operator Name | 0 | 0 | 0 | 0 | 0 | 0
Noble Energy | 345 | 0.1 | 135.57 | 345 | -0.21 | 0.21
Operator Number | 587 | 0.2 | 183.57 | 587 | -0.79 | 0.33
100322 | 713 | 0.21 | 2.02 | 713 | -0.78 | 0.33
Well Name and Number | 898 | 0.68 | 20.53 | 897.99 | 0.59 | 0.72
Wells Ranch State AE30-62-1BHNA | 1083 | 0.55 | 41.14 | 1082.98 | 2.29 | 1.69
API Number (if available) | 1177 | 0.81 | 45.01 | 1176.98 | 3.1 | 2.46
05-123-38686 | 1270 | 0.87 | 37.02 | 1269.97 | 4.13 | 3.35
Location: QQ SEC TWP RGE | 1363 | 0.77 | 27.28 | 1362.96 | 5.24 | 4.06
SWSW Sec. 29-T6N-R62W | 1457 | 0.83 | 46.68 | 1456.95 | 6.27 | 4.85
Citing Type: Planned or Actual | 1548 | 1.03 | 38.55 | 1547.94 | 7.36 | 5.84
Actual | 1641 | 0.79 | 39.97 | 1640.92 | 8.51 | 6.77
Deviation Indicator | 1735 | 1.64 | 268.04 | 1734.91 | 8.96 | 5.84
Horizontal | 1830 | 3.99 | 274.11 | 1829.79 | 9.15 | 1.18
North Reference | 1925 | 5.92 | 267.42 | 1924.43 | 9.17 | -7.01
Grid | 2020 | 6.68 | 265.18 | 2018.86 | 8.48 | -17.41
Grid Type | 2115 | 7.6 | 265.21 | 2113.12 | 7.49 | -29.17
SPCS-Colorado North-NAD83 | 2210 | 6.96 | 265.26 | 2207.35 | 6.49 | -41.17
| 2305 | 6.13 | 265.77 | 2301.73 | 5.64 | -51.97
| 2400 | 5.22 | 266.11 | 2396.27 | 4.98 | -61.34
| 2495 | 2.35 | 296.19 | 2491.06 | 5.54 | -67.4
| 2590 | 1.53 | 322.05 | 2586 | 7.4 | -69.92
| 2780 | 1.65 | 314.15 | 2775.93 | 11.31 | -73.45
| 2875 | 0.51 | 18.68 | 2870.92 | 12.66 | -74.29
| 2969 | 0.5 | 30.05 | 2964.91 | 13.41 | -73.95
| 3064 | 0.22 | 32.73 | 3059.91 | 13.93 | -73.65
| 3254 | 0.46 | 47.38 | 3249.91 | 14.75 | -72.89
| 3349 | 0.43 | 256.72 | 3344.91 | 14.92 | -72.96
| 3443 | 0.23 | 225.37 | 3438.9 | 14.71 | -73.43
| 3538 | 1.12 | 152.61 | 3533.9 | 13.75 | -73.14
| 3633 | 1.08 | 169.47 | 3628.88 | 12.05 | -72.55
| 3728 | 1.2 | 150.3 | 3723.86 | 10.3 | -71.89
| 3822 | 1.42 | 141.46 | 3817.84 | 8.54 | -70.68
| 3917 | 1.35 | 144.06 | 3912.81 | 6.71 | -69.29
| 4107 | 1.14 | 157.66 | 4102.76 | 3.15 | -67.26
| 4202 | 1.21 | 166.24 | 4197.74 | 1.3 | -66.66
| 4297 | 1.05 | 176.99 | 4292.73 | -0.54 | -66.38
| 4391 | 0.61 | 186.55 | 4386.72 | -1.9 | -66.39
| 4486 | 0.5 | 186.65 | 4481.71 | -2.81 | -66.49
| 4581 | 0.14 | 223.7 | 4576.71 | -3.31 | -66.62
| 4675 | 0.46 | 185.88 | 4670.71 | -3.77 | -66.74
| 4865 | 0.31 | 275.91 | 4860.71 | -4.47 | -67.33
| 4959 | 0.68 | 273.88 | 4954.7 | -4.41 | -68.14
| 5054 | 0.5 | 247.18 | 5049.7 | -4.53 | -69.08
| 5149 | 0.25 | 236.32 | 5144.69 | -4.81 | -69.64
| 5339 | 0.63 | 260.97 | 5334.69 | -5.2 | -71.02
| 5433 | 0.33 | 270.56 | 5428.69 | -5.28 | -71.8
| 5528 | 0.63 | 192.98 | 5523.68 | -5.79 | -72.19
| 5623 | 0.61 | 184.15 | 5618.68 | -6.8 | -72.34
| 5672 | 0.54 | 164.48 | 5667.68 | -7.28 | -72.3
| 5722 | 0.81 | 186.55 | 5717.67 | -7.86 | -72.28
| 5816 | 6.58 | 239.61 | 5811.45 | -11.25 | -77
| 5913 | 11.31 | 245 | 5907.24 | -18.08 | -90.42
| 6006 | 14.2 | 254.99 | 5997.95 | -24.89 | -109.71
| 6054 | 22.03 | 260.89 | 6043.54 | -27.85 | -124.31
| 6101 | 28.88 | 266.93 | 6085.96 | -29.85 | -144.38
| 6149 | 31.11 | 272.22 | 6127.53 | -29.99 | -168.35
| 6195 | 34.47 | 271.96 | 6166.2 | -29.09 | -193.24
| 6243 | 38.17 | 268.65 | 6204.87 | -28.97 | -221.66
| 6290 | 43.66 | 266.85 | 6240.37 | -30.21 | -252.4
| 6385 | 57.06 | 269.92 | 6300.85 | -32.07 | -325.35
| 6480 | 66.19 | 275.69 | 6345.98 | -27.81 | -408.69
| 6575 | 69.36 | 272.18 | 6381.92 | -21.81 | -496.4
| 6669 | 76.89 | 269.14 | 6409.19 | -20.82 | -586.27
| 6804 | 88.61 | 268.61 | 6426.2 | -23.45 | -719.93
| 6850 | 89.45 | 268.35 | 6426.98 | -24.67 | -765.9
| 6944 | 89.72 | 268.37 | 6427.66 | -27.36 | -859.86
| 7039 | 89.44 | 268 | 6428.35 | -30.37 | -954.81
| 7134 | 88.24 | 268.07 | 6430.28 | -33.63 | -1049.74
| 7229 | 89.2 | 268.02 | 6432.4 | -36.87 | -1144.65
| 7323 | 87.41 | 268.97 | 6435.18 | -39.34 | -1238.58
| 7418 | 87.81 | 269.27 | 6439.14 | -40.79 | -1333.48
| 7513 | 88.18 | 270.52 | 6442.47 | -40.97 | -1428.42
| 7608 | 88.98 | 270.46 | 6444.82 | -40.16 | -1523.39
| 7703 | 90.55 | 271.61 | 6445.21 | -38.44 | -1618.37
| 7798 | 90.22 | 272.61 | 6444.57 | -34.94 | -1713.3
| 7893 | 90.77 | 272.31 | 6443.75 | -30.86 | -1808.21
| 7987 | 89.66 | 270.11 | 6443.4 | -28.88 | -1902.18
| 8082 | 89.97 | 267.98 | 6443.7 | -30.46 | -1997.16
| 8177 | 90.43 | 267.99 | 6443.37 | -33.8 | -2092.1
| 8271 | 90.15 | 267.84 | 6442.9 | -37.22 | -2186.04
| 8365 | 89.78 | 268.15 | 6442.95 | -40.51 | -2279.98
| 8460 | 89.08 | 267.09 | 6443.9 | -44.46 | -2374.89
| 8555 | 89.88 | 266.92 | 6444.76 | -49.42 | -2469.76
| 8650 | 89.2 | 267.2 | 6445.52 | -54.29 | -2564.63
| 8745 | 90.31 | 266.89 | 6445.93 | -59.19 | -2659.5
| 8839 | 89.72 | 266.55 | 6445.91 | -64.57 | -2753.34
| 8934 | 89.57 | 267.36 | 6446.49 | -69.61 | -2848.21
| 9029 | 88.46 | 266.66 | 6448.13 | -74.57 | -2943.06
| 9124 | 88.83 | 266.61 | 6450.37 | -80.14 | -3037.87
| 9219 | 89.63 | 267.89 | 6451.65 | -84.7 | -3132.75
| 9314 | 89.88 | 268.66 | 6452.06 | -87.56 | -3227.71
| 9408 | 89.72 | 269.26 | 6452.39 | -89.27 | -3321.69
| 9503 | 89.11 | 269.17 | 6453.36 | -90.57 | -3416.68
| 9597 | 88.49 | 269.35 | 6455.32 | -91.78 | -3510.65
| 9692 | 89.14 | 269.47 | 6457.29 | -92.76 | -3605.62
| 9786 | 89.11 | 268.89 | 6458.72 | -94.1 | -3699.6
| 9880 | 89.48 | 269.58 | 6459.88 | -95.36 | -3793.58
| 9975 | 88.98 | 269.58 | 6461.16 | -96.06 | -3888.57
| 10069 | 89.57 | 269.61 | 6462.35 | -96.72 | -3982.56
| 10164 | 87.87 | 268.5 | 6464.47 | -98.29 | -4077.52
| 10258 | 87.9 | 268.96 | 6467.94 | -100.37 | -4171.43
| 10353 | 89.88 | 268.94 | 6469.78 | -102.11 | -4266.39
| 10450 | 90.49 | 268.58 | 6469.46 | -104.21 | -4363.37
| 10545 | 89.97 | 270 | 6469.08 | -105.38 | -4458.36
| 10638 | 88.86 | 269.35 | 6470.03 | -105.91 | -4551.35
| 10730 | 90.37 | 271.01 | 6470.65 | -105.62 | -4643.34
| 10821 | 90.52 | 269.59 | 6469.94 | -105.15 | -4734.34
| 10914 | 87.93 | 267.47 | 6471.2 | -107.53 | -4827.28
| 11007 | 88.46 | 267.5 | 6474.13 | -111.61 | -4920.15
| 11099 | 89.14 | 267.06 | 6476.06 | -115.98 | -5012.02
| 11192 | 89.69 | 267.11 | 6477.01 | -120.7 | -5104.9
| 11284 | 89.41 | 266.35 | 6477.73 | -125.95 | -5196.74
| 11377 | 90.18 | 267.33 | 6478.06 | -131.08 | -5289.6
| 11469 | 90.37 | 266.86 | 6477.62 | -135.74 | -5381.48
| 11561 | 89.69 | 267.31 | 6477.57 | -140.42 | -5473.36
| 11654 | 90.49 | 269.67 | 6477.43 | -142.87 | -5566.32
| 11747 | 88.83 | 265.12 | 6477.98 | -147.1 | -5659.2
| 11840 | 89.48 | 267.77 | 6479.35 | -152.86 | -5752
| 11933 | 90.71 | 269.46 | 6479.2 | -155.11 | -5844.97
| 12027 | 91.11 | 269.86 | 6477.7 | -155.67 | -5938.95
| 12120 | 88.92 | 267.52 | 6477.68 | -157.79 | -6031.92
| 12215 | 89.69 | 270.36 | 6478.83 | -159.55 | -6126.88
| 12310 | 89.45 | 269.51 | 6479.55 | -159.66 | -6221.88
| 12405 | 90.25 | 268.48 | 6479.79 | -161.32 | -6316.86
| 12500 | 89.35 | 270.62 | 6480.13 | -162.07 | -6411.85
| 12595 | 89.6 | 270.51 | 6481 | -161.13 | -6506.84
| 12690 | 89.69 | 269.38 | 6481.58 | -161.22 | -6601.84
| 12785 | 89.82 | 270.16 | 6481.99 | -161.6 | -6696.84
| 12880 | 90.28 | 269.25 | 6481.91 | -162.09 | -6791.83
| 12974 | 90.43 | 268.54 | 6481.33 | -163.91 | -6885.81
| 13069 | 90.09 | 267.83 | 6480.89 | -166.92 | -6980.76
| 13164 | 89.48 | 267.18 | 6481.25 | -171.05 | -7075.67
| 13259 | 89.2 | 267.62 | 6482.35 | -175.36 | -7170.57
| 13354 | 87.72 | 266.23 | 6484.9 | -180.45 | -7265.39
| 13449 | 87.66 | 266.37 | 6488.73 | -186.58 | -7360.12
| 13544 | 86.7 | 266.74 | 6493.4 | -192.28 | -7454.83
| 13639 | 87.68 | 267.68 | 6498.06 | -196.9 | -7549.6
| 13734 | 88.27 | 267.21 | 6501.42 | -201.13 | -7644.45
| 13828 | 88.89 | 267.31 | 6503.75 | -205.62 | -7738.31
| 13923 | 90 | 267.9 | 6504.67 | -209.59 | -7833.22
| 14018 | 90.65 | 269.34 | 6504.13 | -211.88 | -7928.19
| 14113 | 91.82 | 269.43 | 6502.08 | -212.9 | -8023.16
| 14207 | 91.14 | 269.61 | 6499.65 | -213.69 | -8117.12
| 14302 | 90.68 | 269.06 | 6498.14 | -214.79 | -8212.1
| 14397 | 90.03 | 268.5 | 6497.55 | -216.81 | -8307.08
| 14492 | 90.96 | 268.36 | 6496.73 | -219.42 | -8402.04
| 14587 | 89.78 | 269.11 | 6496.12 | -221.51 | -8497.01
| 14682 | 89.45 | 268.62 | 6496.76 | -223.39 | -8591.99
| 14777 | 89.94 | 268.28 | 6497.26 | -225.96 | -8686.95
| 14872 | 89.14 | 268.64 | 6498.03 | -228.52 | -8781.92
| 14966 | 87.72 | 268.69 | 6500.6 | -230.71 | -8875.85
| 15061 | 87.81 | 268 | 6504.31 | -233.45 | -8970.74
| 15156 | 87.66 | 270.14 | 6508.06 | -234.99 | -9065.65
| 15251 | 88.03 | 269.53 | 6511.63 | -235.26 | -9160.58
| 15346 | 88.58 | 269.59 | 6514.44 | -235.99 | -9255.54
| 15441 | 88.71 | 269.29 | 6516.69 | -236.92 | -9350.5
| 15536 | 90.52 | 271.84 | 6517.33 | -235.98 | -9445.49
| 15630 | 90.43 | 269.72 | 6516.55 | -234.7 | -9539.47
| 15725 | 91.3 | 270.01 | 6515.12 | -234.93 | -9634.46
| 15820 | 91.6 | 269.57 | 6512.71 | -235.27 | -9729.43
| 15915 | 92.41 | 269.53 | 6509.39 | -236.02 | -9824.36
| 16010 | 92.01 | 268.13 | 6505.72 | -237.96 | -9919.27
| 16105 | 90.4 | 267.24 | 6503.73 | -241.8 | -10014.17
| 16172 | 91.11 | 267.49 | 6502.84 | -244.88 | -10081.09
| 16238 | 91.11 | 267.49 | 6501.56 | -247.77 | -10147.01

## Lookup (hidden)
North Reference | RetunValue | Grid Type | ReturnValue | Deviation Indicator | ReturnValue
| 3 |  | 5 |  | 4
True |  | SPCS-Colorado Central-NAD27 |  | Directional
Grid |  | SPCS-Colorado Central-NAD83 |  | High Angle
|  | SPCS-Colorado North-NAD27 |  | Horizontal
SPCS-Colorado North-NAD83
SPCS-Colorado South-NAD27
SPCS-Colorado South-NAD83
UTM-Zone 12 NAD27
UTM-Zone 12 NAD83
UTM-Zone 13 NAD27
UTM-Zone 13 NAD83