## Data
Header Information | measured depth (ft) | inclination (°) | azimuth (°) | true vertical depth (ft) | northing +N/-S (ft) | easting +E/-W (ft)
Operator Name | 0 | 0 | 0 | 0 | 0 | 0
Kerr-Mcgee | 100 | 0 | 0 | 100 | 0 | 0
Operator Number | 200 | 0 | 0 | 200 | 0 | 0
47120 | 300 | 0 | 0 | 300 | 0 | 0
Well Name and Number | 400 | 0 | 0 | 400 | 0 | 0
Cream 15N-A28HZ | 500 | 0 | 0 | 500 | 0 | 0
API Number (if available) | 600 | 0 | 0 | 600 | 0 | 0
| 700 | 0 | 0 | 700 | 0 | 0
Location: QQ SEC TWP RGE | 800 | 0 | 0 | 800 | 0 | 0
NWNE Sec 28-T3N-R65W | 900 | 0 | 0 | 900 | 0 | 0
Citing Type: Planned or Actual | 1000 | 0 | 0 | 1000 | 0 | 0
Planned | 1100 | 0 | 0 | 1100 | 0 | 0
Deviation Indicator | 1200 | 0 | 0 | 1200 | 0 | 0
Horizontal | 1300 | 0 | 0 | 1300 | 0 | 0
North Reference | 1400 | 0 | 0 | 1400 | 0 | 0
True | 1500 | 2 | 328 | 1499.98 | 1.48 | -0.92
Grid Type | 1600 | 4 | 328 | 1599.84 | 5.92 | -3.7
#VALUE! | 1700 | 6 | 328 | 1699.45 | 13.31 | -8.32
| 1800 | 8 | 328 | 1798.7 | 23.64 | -14.77
| 1900 | 10 | 328 | 1897.47 | 36.91 | -23.06
| 2000 | 12 | 328 | 1995.62 | 53.09 | -33.17
| 2100 | 14 | 328 | 2093.06 | 72.17 | -45.09
| 2200 | 16 | 328 | 2189.64 | 94.11 | -58.81
| 2300 | 18 | 328 | 2285.27 | 118.91 | -74.3
| 2400 | 20 | 328 | 2379.82 | 146.52 | -91.55
| 2500 | 20 | 328 | 2473.78 | 175.52 | -109.68
| 2600 | 20 | 328 | 2567.75 | 204.53 | -127.8
| 2700 | 20 | 328 | 2661.72 | 233.53 | -145.93
| 2800 | 20 | 328 | 2755.69 | 262.54 | -164.05
| 2900 | 20 | 328 | 2849.66 | 291.54 | -182.17
| 3000 | 20 | 328 | 2943.63 | 320.55 | -200.3
| 3100 | 20 | 328 | 3037.6 | 349.55 | -218.42
| 3200 | 20 | 328 | 3131.57 | 378.56 | -236.55
| 3300 | 20 | 328 | 3225.54 | 407.56 | -254.67
| 3400 | 20 | 328 | 3319.51 | 436.57 | -272.8
| 3500 | 20 | 328 | 3413.48 | 465.57 | -290.92
| 3600 | 20 | 328 | 3507.45 | 494.57 | -309.04
| 3700 | 20 | 328 | 3601.42 | 523.58 | -327.17
| 3800 | 20 | 328 | 3695.39 | 552.58 | -345.29
| 3900 | 20 | 328 | 3789.35 | 581.59 | -363.42
| 4000 | 20 | 328 | 3883.32 | 610.59 | -381.54
| 4100 | 20 | 328 | 3977.29 | 639.6 | -399.67
| 4200 | 20 | 328 | 4071.26 | 668.6 | -417.79
| 4300 | 20 | 328 | 4165.23 | 697.61 | -435.91
| 4400 | 20 | 328 | 4259.2 | 726.61 | -454.04
| 4500 | 20 | 328 | 4353.17 | 755.62 | -472.16
| 4600 | 20 | 328 | 4447.14 | 784.62 | -490.29
| 4700 | 18 | 328 | 4541.69 | 812.23 | -507.54
| 4800 | 16 | 328 | 4637.31 | 837.03 | -523.03
| 4900 | 14 | 328 | 4733.9 | 858.97 | -536.75
| 5000 | 12 | 328 | 4831.33 | 878.05 | -548.67
| 5100 | 10 | 328 | 4929.49 | 894.23 | -558.78
| 5200 | 8 | 328 | 5028.25 | 907.5 | -567.07
| 5300 | 6 | 328 | 5127.5 | 917.83 | -573.52
| 5400 | 4 | 328 | 5227.12 | 925.22 | -578.14
| 5500 | 2 | 328 | 5326.98 | 929.66 | -580.92
| 5600 | 0 | 0 | 5426.95 | 931.14 | -581.84
| 5700 | 0 | 0 | 5526.95 | 931.14 | -581.84
| 5800 | 0 | 0 | 5626.95 | 931.14 | -581.84
| 5900 | 0 | 0 | 5726.95 | 931.14 | -581.84
| 6000 | 0 | 0 | 5826.95 | 931.14 | -581.84
| 6100 | 0 | 0 | 5926.95 | 931.14 | -581.84
| 6200 | 0 | 0 | 6026.95 | 931.14 | -581.84
| 6300 | 0 | 0 | 6126.95 | 931.14 | -581.84
| 6400 | 0 | 0 | 6226.95 | 931.14 | -581.84
| 6500 | 0 | 0 | 6326.95 | 931.14 | -581.84
| 6600 | 0 | 0 | 6426.95 | 931.14 | -581.84
| 6660.09 | 0 | 0 | 6487.04 | 931.14 | -581.84
| 6700 | 3.991 | 181.7681 | 6526.92 | 929.75 | -581.88
| 6750 | 8.991 | 181.7681 | 6576.59 | 924.1 | -582.06
| 6800 | 13.991 | 181.7681 | 6625.57 | 914.15 | -582.37
| 6850 | 18.991 | 181.7681 | 6673.5 | 899.97 | -582.8
| 6900 | 23.991 | 181.7681 | 6720.01 | 881.67 | -583.37
| 6950 | 28.991 | 181.7681 | 6764.74 | 859.38 | -584.06
| 7000 | 33.991 | 181.7681 | 6807.36 | 833.28 | -584.86
| 7050 | 38.991 | 181.7681 | 6847.55 | 803.57 | -585.78
| 7100 | 43.991 | 181.7681 | 6884.99 | 770.47 | -586.8
| 7150 | 48.991 | 181.7681 | 6919.4 | 734.24 | -587.92
| 7200 | 53.991 | 181.7681 | 6950.52 | 695.14 | -589.13
| 7250 | 58.991 | 181.7681 | 6978.12 | 653.49 | -590.41
| 7300 | 63.991 | 181.7681 | 7001.98 | 609.58 | -591.77
| 7350 | 68.991 | 181.7681 | 7021.91 | 563.77 | -593.18
| 7400 | 73.991 | 181.7681 | 7037.78 | 516.39 | -594.64
| 7450 | 78.991 | 181.7681 | 7049.46 | 467.82 | -596.14
| 7500 | 83.991 | 181.7681 | 7056.85 | 418.41 | -597.67
| 7550 | 88.991 | 181.7681 | 7059.91 | 368.54 | -599.21
| 7560.09 | 90 | 181.7681 | 7060 | 358.45 | -599.52
| 7600 | 90 | 181.7681 | 7060 | 318.56 | -600.75
| 7700 | 90 | 181.7681 | 7060 | 218.61 | -603.84
| 7800 | 90 | 181.7681 | 7060 | 118.66 | -606.92
| 7900 | 90 | 181.7681 | 7060 | 18.71 | -610.01
| 8000 | 90 | 181.7681 | 7060 | -81.25 | -613.09
| 8100 | 90 | 181.7681 | 7060 | -181.2 | -616.18
| 8200 | 90 | 181.7681 | 7060 | -281.15 | -619.26
| 8300 | 90 | 181.7681 | 7060 | -381.1 | -622.35
| 8400 | 90 | 181.7681 | 7060 | -481.06 | -625.43
| 8500 | 90 | 181.7681 | 7060 | -581.01 | -628.52
| 8600 | 90 | 181.7681 | 7060 | -680.96 | -631.61
| 8700 | 90 | 181.7681 | 7060 | -780.91 | -634.69
| 8800 | 90 | 181.7681 | 7060 | -880.86 | -637.78
| 8900 | 90 | 181.7681 | 7060 | -980.82 | -640.86
| 9000 | 90 | 181.7681 | 7060 | -1080.77 | -643.95
| 9100 | 90 | 181.7681 | 7060 | -1180.72 | -647.03
| 9200 | 90 | 181.7681 | 7060 | -1280.67 | -650.12
| 9300 | 90 | 181.7681 | 7060 | -1380.63 | -653.2
| 9400 | 90 | 181.7681 | 7060 | -1480.58 | -656.29
| 9500 | 90 | 181.7681 | 7060 | -1580.53 | -659.37
| 9600 | 90 | 181.7681 | 7060 | -1680.48 | -662.46
| 9700 | 90 | 181.7681 | 7060 | -1780.44 | -665.55
| 9800 | 90 | 181.7681 | 7060 | -1880.39 | -668.63
| 9900 | 90 | 181.7681 | 7060 | -1980.34 | -671.72
| 10000 | 90 | 181.7681 | 7060 | -2080.29 | -674.8
| 10100 | 90 | 181.7681 | 7060 | -2180.25 | -677.89
| 10200 | 90 | 181.7681 | 7060 | -2280.2 | -680.97
| 10300 | 90 | 181.7681 | 7060 | -2380.15 | -684.06
| 10400 | 90 | 181.7681 | 7060 | -2480.1 | -687.14
| 10500 | 90 | 181.7681 | 7060 | -2580.06 | -690.23
| 10600 | 90 | 181.7681 | 7060 | -2680.01 | -693.31
| 10700 | 90 | 181.7681 | 7060 | -2779.96 | -696.4
| 10800 | 90 | 181.7681 | 7060 | -2879.91 | -699.49
| 10900 | 90 | 181.7681 | 7060 | -2979.86 | -702.57
| 11000 | 90 | 181.7681 | 7060 | -3079.82 | -705.66
| 11100 | 90 | 181.7681 | 7060 | -3179.77 | -708.74
| 11200 | 90 | 181.7681 | 7060 | -3279.72 | -711.83
| 11300 | 90 | 181.7681 | 7060 | -3379.67 | -714.91
| 11400 | 90 | 181.7681 | 7060 | -3479.63 | -718
| 11500 | 90 | 181.7681 | 7060 | -3579.58 | -721.08
| 11600 | 90 | 181.7681 | 7060 | -3679.53 | -724.17
| 11700 | 90 | 181.7681 | 7060 | -3779.48 | -727.25
| 11800 | 90 | 181.7681 | 7060 | -3879.44 | -730.34
| 11900 | 90 | 181.7681 | 7060 | -3979.39 | -733.43
| 12000 | 90 | 181.7681 | 7060 | -4079.34 | -736.51
| 12100 | 90 | 181.7681 | 7060 | -4179.29 | -739.6
| 12200 | 90 | 181.7681 | 7060 | -4279.25 | -742.68
| 12300 | 90 | 181.7681 | 7060 | -4379.2 | -745.77
| 12400 | 90 | 181.7681 | 7060 | -4479.15 | -748.85
| 12500 | 90 | 181.7681 | 7060 | -4579.1 | -751.94
| 12600 | 90 | 181.7681 | 7060 | -4679.06 | -755.02
| 12700 | 90 | 181.7681 | 7060 | -4779.01 | -758.11
| 12736.97 | 90 | 181.7681 | 7060 | -4815.96 | -759.25

## Lookup (hidden)
North Reference | RetunValue | Grid Type | ReturnValue | Deviation Indicator | ReturnValue
| 2 |  | 0 |  | 4
True |  | SPCS-Colorado Central-NAD27 |  | Directional
Grid |  | SPCS-Colorado Central-NAD83 |  | High Angle
|  | SPCS-Colorado North-NAD27 |  | Horizontal
SPCS-Colorado North-NAD83
SPCS-Colorado South-NAD27
SPCS-Colorado South-NAD83
UTM-Zone 12 NAD27
UTM-Zone 12 NAD83
UTM-Zone 13 NAD27
UTM-Zone 13 NAD83