## Data
Header Information | measured depth (ft) | inclination (°) | azimuth (°) | true vertical depth (ft) | northing +N/-S (ft) | easting +E/-W (ft)
Operator Name | 0 | 0 | 0 | 0 | 0 | 0
Noble Energy | 267 | 0.4 | 182.26 | 267 | -0.93 | -0.04
Operator Number | 513 | 0.4 | 56.06 | 513 | -1.31 | 0.64
100322 | 780 | 0.9 | 248.56 | 779.99 | -1.56 | -0.54
Well Name and Number | 901 | 0.66 | 246.09 | 900.98 | -2.19 | -2.06
Storis E24-73HN | 993 | 1.49 | 309.03 | 992.96 | -1.65 | -3.47
API Number (if available) | 1086 | 1.62 | 311.9 | 1085.93 | -0.01 | -5.39
05-123-38153 | 1179 | 1.39 | 338.15 | 1178.9 | 1.92 | -6.79
Location: QQ SEC TWP RGE | 1273 | 1.6 | 344.27 | 1272.86 | 4.24 | -7.57
NWNW Sec. 24-T6N-R65W | 1365 | 1.54 | 346.73 | 1364.83 | 6.68 | -8.2
Citing Type: Planned or Actual | 1457 | 1.6 | 344.53 | 1456.79 | 9.12 | -8.83
Actual | 1552 | 1.58 | 342.69 | 1551.76 | 11.65 | -9.57
Deviation Indicator | 1647 | 1.52 | 357.25 | 1646.72 | 14.16 | -10.02
Horizontal | 1742 | 1.41 | 358.39 | 1741.69 | 16.58 | -10.11
North Reference | 1837 | 1.17 | 341.64 | 1836.67 | 18.67 | -10.45
Grid | 1932 | 1.37 | 217.64 | 1931.66 | 18.69 | -11.45
Grid Type | 2027 | 1.58 | 219.42 | 2026.63 | 16.78 | -12.98
SPCS-Colorado North-NAD83 | 2122 | 1.7 | 220.45 | 2121.59 | 14.7 | -14.72
| 2217 | 1.69 | 264.69 | 2216.55 | 13.5 | -17.03
| 2312 | 2.28 | 299.87 | 2311.5 | 14.31 | -20.06
| 2407 | 3.73 | 313.69 | 2406.36 | 17.38 | -23.94
| 2501 | 5.46 | 318.94 | 2500.06 | 22.87 | -29.09
| 2596 | 5.98 | 320.93 | 2594.58 | 30.12 | -35.17
| 2691 | 7.11 | 314.08 | 2688.97 | 38.05 | -42.52
| 2786 | 7.98 | 321.96 | 2783.14 | 47.33 | -50.8
| 2881 | 8.96 | 318.38 | 2877.11 | 58.06 | -59.78
| 2976 | 9.09 | 319.88 | 2970.93 | 69.33 | -69.53
| 3071 | 9.94 | 320.36 | 3064.62 | 81.38 | -79.6
| 3166 | 7.12 | 320.68 | 3158.56 | 92.25 | -88.56
| 3261 | 8.04 | 313.87 | 3252.73 | 101.41 | -97.08
| 3356 | 7.29 | 322.48 | 3346.89 | 110.8 | -105.54
| 3451 | 8.02 | 324.88 | 3441.04 | 121 | -113.03
| 3546 | 8.53 | 319.87 | 3535.05 | 131.8 | -121.38
| 3641 | 10.01 | 315.66 | 3628.81 | 143.1 | -131.69
| 3736 | 11.06 | 314.93 | 3722.21 | 155.44 | -143.91
| 3831 | 11.69 | 315.66 | 3815.34 | 168.76 | -157.09
| 3926 | 11.92 | 315.15 | 3908.33 | 182.6 | -170.74
| 4020 | 11.34 | 314.87 | 4000.4 | 196 | -184.13
| 4115 | 9.78 | 312.54 | 4093.79 | 208.04 | -196.7
| 4210 | 8.97 | 311.17 | 4187.52 | 218.37 | -208.22
| 4305 | 8.29 | 316.7 | 4281.45 | 228.23 | -218.49
| 4400 | 7.75 | 324.23 | 4375.52 | 238.42 | -226.93
| 4495 | 7.51 | 329.46 | 4469.68 | 248.96 | -233.83
| 4590 | 7.34 | 331.26 | 4563.88 | 259.63 | -239.9
| 4685 | 5.6 | 342.11 | 4658.28 | 269.36 | -244.25
| 4780 | 3.54 | 339.88 | 4752.97 | 276.53 | -246.68
| 4875 | 1.3 | 336.7 | 4847.88 | 280.27 | -248.12
| 4970 | 1.32 | 269.66 | 4942.86 | 281.26 | -249.64
| 5064 | 1.22 | 279.71 | 5036.84 | 281.42 | -251.71
| 5159 | 1.15 | 305.9 | 5131.82 | 282.15 | -253.47
| 5349 | 1.2 | 311.82 | 5321.78 | 284.59 | -256.5
| 5444 | 1.26 | 310.01 | 5416.76 | 285.93 | -258.04
| 5539 | 1.45 | 318.6 | 5511.73 | 287.5 | -259.64
| 5634 | 2.16 | 332.27 | 5606.68 | 289.99 | -261.27
| 5729 | 0.92 | 318.43 | 5701.65 | 292.14 | -262.6
| 5824 | 0.7 | 128.53 | 5796.64 | 292.35 | -262.66
| 5919 | 0.44 | 156.77 | 5891.64 | 291.65 | -262.06
| 6078 | 0.34 | 273.46 | 6050.64 | 291.12 | -262.29
| 6113 | 0.36 | 269.79 | 6085.64 | 291.13 | -262.5
| 6246 | 10.35 | 170.6 | 6217.92 | 279.31 | -260.96
| 6293 | 13.68 | 173.07 | 6263.88 | 269.62 | -259.6
| 6341 | 15.26 | 172.34 | 6310.36 | 257.73 | -258.08
| 6388 | 20.05 | 173.57 | 6355.13 | 243.58 | -256.35
| 6436 | 24.98 | 175.29 | 6399.46 | 225.29 | -254.59
| 6483 | 29.12 | 175.63 | 6441.31 | 203.99 | -252.91
| 6531 | 33 | 175.35 | 6482.42 | 179.31 | -250.96
| 6578 | 35.42 | 178.17 | 6521.29 | 152.93 | -249.48
| 6626 | 38.66 | 177.9 | 6559.6 | 124.04 | -248.49
| 6673 | 44.06 | 176.72 | 6594.86 | 93.03 | -247.02
| 6721 | 50.43 | 178.3 | 6627.43 | 57.84 | -245.51
| 6768 | 54.47 | 178.97 | 6656.07 | 20.59 | -244.63
| 6816 | 59.66 | 178.74 | 6682.16 | -19.67 | -243.82
| 6863 | 63.43 | 181.25 | 6704.55 | -60.98 | -243.84
| 6911 | 66.75 | 182.5 | 6724.76 | -104.49 | -245.27
| 6958 | 71.05 | 180.66 | 6741.68 | -148.31 | -246.46
| 7006 | 76.19 | 178.98 | 6755.21 | -194.34 | -246.31
| 7053 | 80.78 | 180.54 | 6764.59 | -240.38 | -246.12
| 7092 | 84.1 | 180.51 | 6769.72 | -279.03 | -246.48
| 7194 | 89.63 | 180.43 | 6775.3 | -380.84 | -247.31
| 7321 | 89.72 | 178.92 | 6776.02 | -507.83 | -246.59
| 7416 | 89.51 | 179.36 | 6776.66 | -602.82 | -245.17
| 7510 | 88.67 | 178.78 | 6778.15 | -696.79 | -243.64
| 7605 | 90.59 | 177.83 | 6778.77 | -791.74 | -240.83
| 7700 | 88.09 | 178.55 | 6779.86 | -886.68 | -237.83
| 7795 | 89.01 | 177.71 | 6782.26 | -981.6 | -234.73
| 7890 | 89.04 | 178.16 | 6783.88 | -1076.52 | -231.31
| 7985 | 90.68 | 179.02 | 6784.11 | -1171.49 | -228.97
| 8079 | 89.45 | 179.55 | 6784.01 | -1265.48 | -227.8
| 8174 | 91.11 | 181.26 | 6783.54 | -1360.47 | -228.47
| 8269 | 88.74 | 179.87 | 6783.67 | -1455.45 | -229.41
| 8364 | 90.86 | 179.52 | 6784 | -1550.45 | -228.9
| 8458 | 92.19 | 179.32 | 6781.5 | -1644.41 | -227.95
| 8553 | 90.65 | 178.6 | 6779.14 | -1739.36 | -226.23
| 8648 | 90.52 | 177.98 | 6778.17 | -1834.31 | -223.39
| 8743 | 89.23 | 177.78 | 6778.38 | -1929.24 | -219.88
| 8838 | 88.67 | 178.97 | 6780.12 | -2024.19 | -217.18
| 8933 | 88.12 | 180.48 | 6782.78 | -2119.15 | -216.73
| 9028 | 88.18 | 180.29 | 6785.85 | -2214.09 | -217.36
| 9122 | 87.78 | 181.9 | 6789.16 | -2308.02 | -219.16
| 9217 | 87.23 | 182.05 | 6793.3 | -2402.87 | -222.43
| 9312 | 88.37 | 181.19 | 6796.94 | -2497.76 | -225.11
| 9407 | 89.23 | 181.59 | 6798.93 | -2592.71 | -227.42
| 9502 | 88.34 | 181.28 | 6800.95 | -2687.66 | -229.8
| 9597 | 88.67 | 180.33 | 6803.43 | -2782.61 | -231.13
| 9692 | 89.97 | 180.58 | 6804.55 | -2877.6 | -231.89
| 9786 | 91.02 | 180.27 | 6803.74 | -2971.59 | -232.58
| 9881 | 92.59 | 181.85 | 6800.75 | -3066.52 | -234.34
| 9976 | 90.46 | 181.04 | 6798.22 | -3161.45 | -236.73
| 10071 | 90.46 | 182.28 | 6797.46 | -3256.41 | -239.48
| 10166 | 90.65 | 182.49 | 6796.54 | -3351.32 | -243.44
| 10261 | 88.46 | 181.35 | 6797.28 | -3446.26 | -246.62
| 10356 | 87.6 | 178.88 | 6800.54 | -3541.19 | -246.81
| 10451 | 90.96 | 177.66 | 6801.74 | -3636.13 | -243.94
| 10546 | 91.63 | 177.54 | 6799.59 | -3731.02 | -239.97
| 10640 | 90.86 | 178.58 | 6797.55 | -3824.94 | -236.79
| 10735 | 91.23 | 178.72 | 6795.81 | -3919.9 | -234.55
| 10830 | 90.34 | 178.62 | 6794.51 | -4014.86 | -232.34
| 10925 | 87.19 | 180.02 | 6796.56 | -4109.82 | -231.22
| 11020 | 87.53 | 180.55 | 6800.94 | -4204.72 | -231.69
| 11115 | 88.55 | 179.83 | 6804.18 | -4299.66 | -232
| 11204 | 89.78 | 179.67 | 6805.48 | -4388.65 | -231.61
| 11262 | 89.78 | 179.67 | 6805.7 | -4446.65 | -231.28

## Lookup (hidden)
North Reference | RetunValue | Grid Type | ReturnValue | Deviation Indicator | ReturnValue
| 3 |  | 5 |  | 4
True |  | SPCS-Colorado Central-NAD27 |  | Directional
Grid |  | SPCS-Colorado Central-NAD83 |  | High Angle
|  | SPCS-Colorado North-NAD27 |  | Horizontal
SPCS-Colorado North-NAD83
SPCS-Colorado South-NAD27
SPCS-Colorado South-NAD83
UTM-Zone 12 NAD27
UTM-Zone 12 NAD83
UTM-Zone 13 NAD27
UTM-Zone 13 NAD83