## Data
Header Information | measured depth (ft) | inclination (°) | azimuth (°) | true vertical depth (ft) | northing +N/-S (ft) | easting +E/-W (ft)
Operator Name | 0 | 0 | 0 | 0 | 0 | 0
Kerr-Mcgee | 100 | 0 | 0 | 100 | 0 | 0
Operator Number | 200 | 0 | 0 | 200 | 0 | 0
47120 | 300 | 0 | 0 | 300 | 0 | 0
Well Name and Number | 400 | 0 | 0 | 400 | 0 | 0
Cream 15C-28HZ | 500 | 0 | 0 | 500 | 0 | 0
API Number (if available) | 600 | 0 | 0 | 600 | 0 | 0
| 700 | 0 | 0 | 700 | 0 | 0
Location: QQ SEC TWP RGE | 800 | 0 | 0 | 800 | 0 | 0
NWNE Sec 28-T3N-R65W | 900 | 0 | 0 | 900 | 0 | 0
Citing Type: Planned or Actual | 1000 | 0 | 0 | 1000 | 0 | 0
Planned | 1100 | 0 | 0 | 1100 | 0 | 0
Deviation Indicator | 1200 | 0 | 0 | 1200 | 0 | 0
Horizontal | 1300 | 0 | 0 | 1300 | 0 | 0
North Reference | 1400 | 0 | 0 | 1400 | 0 | 0
True | 1500 | 0 | 0 | 1500 | 0 | 0
Grid Type | 1600 | 0 | 0 | 1600 | 0 | 0
#VALUE! | 1700 | 0 | 0 | 1700 | 0 | 0
| 1800 | 0 | 0 | 1800 | 0 | 0
| 1900 | 0 | 0 | 1900 | 0 | 0
| 2000 | 0 | 0 | 2000 | 0 | 0
| 2100 | 2 | 352 | 2099.98 | 1.73 | -0.24
| 2200 | 4 | 352 | 2199.84 | 6.91 | -0.97
| 2300 | 6 | 352 | 2299.45 | 15.54 | -2.18
| 2400 | 8 | 352 | 2398.7 | 27.61 | -3.88
| 2500 | 10 | 352 | 2497.47 | 43.1 | -6.06
| 2600 | 12 | 352 | 2595.62 | 61.99 | -8.71
| 2700 | 14 | 352 | 2693.06 | 84.27 | -11.84
| 2800 | 16 | 352 | 2789.64 | 109.9 | -15.45
| 2900 | 18 | 352 | 2885.27 | 138.85 | -19.51
| 3000 | 18 | 352 | 2980.37 | 169.45 | -23.81
| 3100 | 18 | 352 | 3075.48 | 200.05 | -28.12
| 3200 | 18 | 352 | 3170.59 | 230.65 | -32.42
| 3300 | 18 | 352 | 3265.69 | 261.25 | -36.72
| 3400 | 18 | 352 | 3360.8 | 291.85 | -41.02
| 3500 | 18 | 352 | 3455.9 | 322.45 | -45.32
| 3600 | 18 | 352 | 3551.01 | 353.05 | -49.62
| 3700 | 18 | 352 | 3646.11 | 383.66 | -53.92
| 3800 | 18 | 352 | 3741.22 | 414.26 | -58.22
| 3900 | 18 | 352 | 3836.32 | 444.86 | -62.52
| 4000 | 18 | 352 | 3931.43 | 475.46 | -66.82
| 4100 | 18 | 352 | 4026.54 | 506.06 | -71.12
| 4200 | 18 | 352 | 4121.64 | 536.66 | -75.42
| 4300 | 18 | 352 | 4216.75 | 567.26 | -79.72
| 4400 | 18 | 352 | 4311.85 | 597.86 | -84.02
| 4500 | 18 | 352 | 4406.96 | 628.46 | -88.32
| 4600 | 18 | 352 | 4502.06 | 659.06 | -92.63
| 4700 | 18 | 352 | 4597.17 | 689.67 | -96.93
| 4800 | 18 | 352 | 4692.28 | 720.27 | -101.23
| 4900 | 18 | 352 | 4787.38 | 750.87 | -105.53
| 5000 | 18 | 352 | 4882.49 | 781.47 | -109.83
| 5070 | 18 | 352 | 4949.06 | 802.89 | -112.84
| 5100 | 17.4 | 352 | 4977.64 | 811.92 | -114.11
| 5200 | 15.4 | 352 | 5073.57 | 839.88 | -118.04
| 5300 | 13.4 | 352 | 5170.42 | 864.51 | -121.5
| 5400 | 11.4 | 352 | 5268.08 | 885.77 | -124.49
| 5500 | 9.4 | 352 | 5366.44 | 903.64 | -127
| 5600 | 7.4 | 352 | 5465.36 | 918.11 | -129.03
| 5700 | 5.4 | 352 | 5564.73 | 929.15 | -130.58
| 5800 | 3.4 | 352 | 5664.43 | 936.74 | -131.65
| 5900 | 1.4 | 352 | 5764.34 | 940.89 | -132.23
| 5970 | 0 | 0 | 5834.33 | 941.74 | -132.35
| 6000 | 0 | 0 | 5864.33 | 941.74 | -132.35
| 6100 | 0 | 0 | 5964.33 | 941.74 | -132.35
| 6200 | 0 | 0 | 6064.33 | 941.74 | -132.35
| 6300 | 0 | 0 | 6164.33 | 941.74 | -132.35
| 6400 | 0 | 0 | 6264.33 | 941.74 | -132.35
| 6500 | 0 | 0 | 6364.33 | 941.74 | -132.35
| 6600 | 0 | 0 | 6464.33 | 941.74 | -132.35
| 6700 | 0 | 0 | 6564.33 | 941.74 | -132.35
| 6714.72 | 0 | 0 | 6579.05 | 941.74 | -132.35
| 6750 | 3.528 | 180.0531 | 6614.31 | 940.65 | -132.35
| 6800 | 8.528 | 180.0531 | 6664.02 | 935.4 | -132.36
| 6850 | 13.528 | 180.0531 | 6713.08 | 925.84 | -132.37
| 6900 | 18.528 | 180.0531 | 6761.12 | 912.04 | -132.38
| 6950 | 23.528 | 180.0531 | 6807.77 | 894.1 | -132.4
| 7000 | 28.528 | 180.0531 | 6852.69 | 872.17 | -132.42
| 7050 | 33.528 | 180.0531 | 6895.52 | 846.41 | -132.44
| 7100 | 38.528 | 180.0531 | 6935.94 | 817.01 | -132.47
| 7150 | 43.528 | 180.0531 | 6973.65 | 784.2 | -132.5
| 7200 | 48.528 | 180.0531 | 7008.36 | 748.22 | -132.53
| 7250 | 53.528 | 180.0531 | 7039.79 | 709.36 | -132.57
| 7300 | 58.528 | 180.0531 | 7067.72 | 667.91 | -132.61
| 7350 | 63.528 | 180.0531 | 7091.93 | 624.18 | -132.65
| 7400 | 68.528 | 180.0531 | 7112.24 | 578.51 | -132.69
| 7450 | 73.528 | 180.0531 | 7128.49 | 531.24 | -132.73
| 7500 | 78.528 | 180.0531 | 7140.56 | 482.73 | -132.78
| 7550 | 83.528 | 180.0531 | 7148.36 | 433.36 | -132.82
| 7600 | 88.528 | 180.0531 | 7151.82 | 383.5 | -132.87
| 7612.51 | 89.7791 | 180.0531 | 7152 | 370.99 | -132.88
| 7700 | 89.7791 | 180.0531 | 7152.34 | 283.5 | -132.96
| 7800 | 89.7791 | 180.0531 | 7152.73 | 183.5 | -133.06
| 7900 | 89.7791 | 180.0531 | 7153.11 | 83.5 | -133.15
| 8000 | 89.7791 | 180.0531 | 7153.5 | -16.5 | -133.24
| 8100 | 89.7791 | 180.0531 | 7153.88 | -116.5 | -133.33
| 8200 | 89.7791 | 180.0531 | 7154.27 | -216.5 | -133.43
| 8300 | 89.7791 | 180.0531 | 7154.65 | -316.49 | -133.52
| 8400 | 89.7791 | 180.0531 | 7155.04 | -416.49 | -133.61
| 8500 | 89.7791 | 180.0531 | 7155.43 | -516.49 | -133.7
| 8600 | 89.7791 | 180.0531 | 7155.81 | -616.49 | -133.8
| 8700 | 89.7791 | 180.0531 | 7156.2 | -716.49 | -133.89
| 8800 | 89.7791 | 180.0531 | 7156.58 | -816.49 | -133.98
| 8900 | 89.7791 | 180.0531 | 7156.97 | -916.49 | -134.07
| 9000 | 89.7791 | 180.0531 | 7157.35 | -1016.49 | -134.17
| 9100 | 89.7791 | 180.0531 | 7157.74 | -1116.49 | -134.26
| 9200 | 89.7791 | 180.0531 | 7158.12 | -1216.49 | -134.35
| 9300 | 89.7791 | 180.0531 | 7158.51 | -1316.49 | -134.45
| 9400 | 89.7791 | 180.0531 | 7158.9 | -1416.49 | -134.54
| 9500 | 89.7791 | 180.0531 | 7159.28 | -1516.49 | -134.63
| 9600 | 89.7791 | 180.0531 | 7159.67 | -1616.48 | -134.72
| 9700 | 89.7791 | 180.0531 | 7160.05 | -1716.48 | -134.82
| 9800 | 89.7791 | 180.0531 | 7160.44 | -1816.48 | -134.91
| 9900 | 89.7791 | 180.0531 | 7160.82 | -1916.48 | -135
| 10000 | 89.7791 | 180.0531 | 7161.21 | -2016.48 | -135.09
| 10100 | 89.7791 | 180.0531 | 7161.59 | -2116.48 | -135.19
| 10200 | 89.7791 | 180.0531 | 7161.98 | -2216.48 | -135.28
| 10300 | 89.7791 | 180.0531 | 7162.37 | -2316.48 | -135.37
| 10400 | 89.7791 | 180.0531 | 7162.75 | -2416.48 | -135.47
| 10500 | 89.7791 | 180.0531 | 7163.14 | -2516.48 | -135.56
| 10600 | 89.7791 | 180.0531 | 7163.52 | -2616.48 | -135.65
| 10700 | 89.7791 | 180.0531 | 7163.91 | -2716.48 | -135.74
| 10800 | 89.7791 | 180.0531 | 7164.29 | -2816.48 | -135.84
| 10900 | 89.7791 | 180.0531 | 7164.68 | -2916.47 | -135.93
| 11000 | 89.7791 | 180.0531 | 7165.07 | -3016.47 | -136.02
| 11100 | 89.7791 | 180.0531 | 7165.45 | -3116.47 | -136.11
| 11200 | 89.7791 | 180.0531 | 7165.84 | -3216.47 | -136.21
| 11300 | 89.7791 | 180.0531 | 7166.22 | -3316.47 | -136.3
| 11400 | 89.7791 | 180.0531 | 7166.61 | -3416.47 | -136.39
| 11500 | 89.7791 | 180.0531 | 7166.99 | -3516.47 | -136.48
| 11600 | 89.7791 | 180.0531 | 7167.38 | -3616.47 | -136.58
| 11700 | 89.7791 | 180.0531 | 7167.76 | -3716.47 | -136.67
| 11800 | 89.7791 | 180.0531 | 7168.15 | -3816.47 | -136.76
| 11900 | 89.7791 | 180.0531 | 7168.54 | -3916.47 | -136.86
| 12000 | 89.7791 | 180.0531 | 7168.92 | -4016.47 | -136.95
| 12100 | 89.7791 | 180.0531 | 7169.31 | -4116.46 | -137.04
| 12200 | 89.7791 | 180.0531 | 7169.69 | -4216.46 | -137.13
| 12300 | 89.7791 | 180.0531 | 7170.08 | -4316.46 | -137.23
| 12400 | 89.7791 | 180.0531 | 7170.46 | -4416.46 | -137.32
| 12500 | 89.7791 | 180.0531 | 7170.85 | -4516.46 | -137.41
| 12600 | 89.7791 | 180.0531 | 7171.23 | -4616.46 | -137.5
| 12700 | 89.7791 | 180.0531 | 7171.62 | -4716.46 | -137.6
| 12798.42 | 89.7791 | 180.0531 | 7172 | -4814.88 | -137.69

## Lookup (hidden)
North Reference | RetunValue | Grid Type | ReturnValue | Deviation Indicator | ReturnValue
| 2 |  | 0 |  | 4
True |  | SPCS-Colorado Central-NAD27 |  | Directional
Grid |  | SPCS-Colorado Central-NAD83 |  | High Angle
|  | SPCS-Colorado North-NAD27 |  | Horizontal
SPCS-Colorado North-NAD83
SPCS-Colorado South-NAD27
SPCS-Colorado South-NAD83
UTM-Zone 12 NAD27
UTM-Zone 12 NAD83
UTM-Zone 13 NAD27
UTM-Zone 13 NAD83