## Data
Header Information | measured depth (ft) | inclination (°) | azimuth (°) | true vertical depth (ft) | northing +N/-S (ft) | easting +E/-W (ft)
Operator Name | 0 | 0 | 0 | 0 | 0 | 0
Kerr-Mcgee | 100 | 0 | 0 | 100 | 0 | 0
Operator Number | 200 | 0 | 0 | 200 | 0 | 0
47120 | 300 | 0 | 0 | 300 | 0 | 0
Well Name and Number | 400 | 0 | 0 | 400 | 0 | 0
Cream 37N-28HZ | 500 | 0 | 0 | 500 | 0 | 0
API Number (if available) | 600 | 0 | 0 | 600 | 0 | 0
| 700 | 0 | 0 | 700 | 0 | 0
Location: QQ SEC TWP RGE | 800 | 0 | 0 | 800 | 0 | 0
NWNE Sec 28-T3N-R65W | 900 | 0 | 0 | 900 | 0 | 0
Citing Type: Planned or Actual | 1000 | 0 | 0 | 1000 | 0 | 0
Planned | 1100 | 0 | 0 | 1100 | 0 | 0
Deviation Indicator | 1200 | 0 | 0 | 1200 | 0 | 0
Horizontal | 1300 | 0 | 0 | 1300 | 0 | 0
North Reference | 1400 | 2 | 5 | 1399.98 | 1.74 | 0.15
True | 1500 | 4 | 5 | 1499.84 | 6.95 | 0.61
Grid Type | 1600 | 6 | 5 | 1599.45 | 15.63 | 1.37
#VALUE! | 1700 | 8 | 5 | 1698.7 | 27.77 | 2.43
| 1800 | 10 | 5 | 1797.47 | 43.36 | 3.79
| 1900 | 12 | 5 | 1895.62 | 62.36 | 5.46
| 2000 | 14 | 5 | 1993.06 | 84.77 | 7.42
| 2100 | 14 | 5 | 2090.08 | 108.87 | 9.53
| 2200 | 14 | 5 | 2187.11 | 132.97 | 11.63
| 2300 | 14 | 5 | 2284.14 | 157.07 | 13.74
| 2400 | 14 | 5 | 2381.17 | 181.17 | 15.85
| 2500 | 14 | 5 | 2478.2 | 205.27 | 17.96
| 2600 | 14 | 5 | 2575.23 | 229.37 | 20.07
| 2700 | 14 | 5 | 2672.26 | 253.47 | 22.18
| 2800 | 14 | 5 | 2769.29 | 277.57 | 24.28
| 2900 | 14 | 5 | 2866.32 | 301.67 | 26.39
| 3000 | 14 | 5 | 2963.35 | 325.77 | 28.5
| 3100 | 14 | 5 | 3060.38 | 349.87 | 30.61
| 3200 | 14 | 5 | 3157.41 | 373.97 | 32.72
| 3300 | 14 | 5 | 3254.44 | 398.07 | 34.83
| 3400 | 14 | 5 | 3351.47 | 422.17 | 36.94
| 3500 | 14 | 5 | 3448.5 | 446.27 | 39.04
| 3600 | 14 | 5 | 3545.53 | 470.37 | 41.15
| 3700 | 14 | 5 | 3642.56 | 494.47 | 43.26
| 3800 | 14 | 5 | 3739.59 | 518.58 | 45.37
| 3900 | 14 | 5 | 3836.62 | 542.68 | 47.48
| 4000 | 14 | 5 | 3933.65 | 566.78 | 49.59
| 4100 | 14 | 5 | 4030.68 | 590.88 | 51.69
| 4200 | 14 | 5 | 4127.71 | 614.98 | 53.8
| 4300 | 14 | 5 | 4224.74 | 639.08 | 55.91
| 4400 | 14 | 5 | 4321.76 | 663.18 | 58.02
| 4500 | 14 | 5 | 4418.79 | 687.28 | 60.13
| 4600 | 14 | 5 | 4515.82 | 711.38 | 62.24
| 4700 | 14 | 5 | 4612.85 | 735.48 | 64.35
| 4800 | 14 | 5 | 4709.88 | 759.58 | 66.45
| 4900 | 14 | 5 | 4806.91 | 783.68 | 68.56
| 5000 | 14 | 5 | 4903.94 | 807.78 | 70.67
| 5100 | 14 | 5 | 5000.97 | 831.88 | 72.78
| 5200 | 14 | 5 | 5098 | 855.98 | 74.89
| 5300 | 12 | 5 | 5195.43 | 878.39 | 76.85
| 5400 | 10 | 5 | 5293.59 | 897.39 | 78.51
| 5500 | 8 | 5 | 5392.36 | 912.98 | 79.88
| 5600 | 6 | 5 | 5491.6 | 925.12 | 80.94
| 5700 | 4 | 5 | 5591.22 | 933.8 | 81.7
| 5800 | 2 | 5 | 5691.08 | 939.01 | 82.15
| 5900 | 0 | 0 | 5791.06 | 940.75 | 82.3
| 6000 | 0 | 0 | 5891.06 | 940.75 | 82.3
| 6100 | 0 | 0 | 5991.06 | 940.75 | 82.3
| 6200 | 0 | 0 | 6091.06 | 940.75 | 82.3
| 6300 | 0 | 0 | 6191.06 | 940.75 | 82.3
| 6400 | 0 | 0 | 6291.06 | 940.75 | 82.3
| 6466.99 | 0 | 0 | 6358.05 | 940.75 | 82.3
| 6500 | 3.301 | 180.8443 | 6391.04 | 939.8 | 82.29
| 6550 | 8.301 | 180.8443 | 6440.77 | 934.75 | 82.22
| 6600 | 13.301 | 180.8443 | 6489.87 | 925.38 | 82.08
| 6650 | 18.301 | 180.8443 | 6537.96 | 911.77 | 81.88
| 6700 | 23.301 | 180.8443 | 6584.69 | 894.02 | 81.62
| 6750 | 28.301 | 180.8443 | 6629.69 | 872.27 | 81.3
| 6800 | 33.301 | 180.8443 | 6672.62 | 846.68 | 80.92
| 6850 | 38.301 | 180.8443 | 6713.16 | 817.44 | 80.49
| 6900 | 43.301 | 180.8443 | 6751 | 784.78 | 80.01
| 6950 | 48.301 | 180.8443 | 6785.85 | 748.95 | 79.48
| 7000 | 53.301 | 180.8443 | 6817.44 | 710.22 | 78.91
| 7050 | 58.301 | 180.8443 | 6845.53 | 668.89 | 78.3
| 7100 | 63.301 | 180.8443 | 6869.92 | 625.26 | 77.66
| 7150 | 68.301 | 180.8443 | 6890.4 | 579.67 | 76.98
| 7200 | 73.301 | 180.8443 | 6906.84 | 532.47 | 76.29
| 7250 | 78.301 | 180.8443 | 6919.1 | 484.02 | 75.57
| 7300 | 83.301 | 180.8443 | 6927.09 | 434.68 | 74.85
| 7350 | 88.301 | 180.8443 | 6930.75 | 384.84 | 74.11
| 7365.33 | 89.8343 | 180.8443 | 6931 | 369.51 | 73.89
| 7400 | 89.8343 | 180.8443 | 6931.1 | 334.85 | 73.38
| 7500 | 89.8343 | 180.8443 | 6931.39 | 234.86 | 71.9
| 7600 | 89.8343 | 180.8443 | 6931.68 | 134.87 | 70.43
| 7700 | 89.8343 | 180.8443 | 6931.97 | 34.88 | 68.95
| 7800 | 89.8343 | 180.8443 | 6932.26 | -65.11 | 67.48
| 7900 | 89.8343 | 180.8443 | 6932.55 | -165.1 | 66.01
| 8000 | 89.8343 | 180.8443 | 6932.84 | -265.08 | 64.53
| 8100 | 89.8343 | 180.8443 | 6933.13 | -365.07 | 63.06
| 8200 | 89.8343 | 180.8443 | 6933.42 | -465.06 | 61.59
| 8300 | 89.8343 | 180.8443 | 6933.71 | -565.05 | 60.11
| 8400 | 89.8343 | 180.8443 | 6933.99 | -665.04 | 58.64
| 8500 | 89.8343 | 180.8443 | 6934.28 | -765.03 | 57.17
| 8600 | 89.8343 | 180.8443 | 6934.57 | -865.02 | 55.69
| 8700 | 89.8343 | 180.8443 | 6934.86 | -965.01 | 54.22
| 8800 | 89.8343 | 180.8443 | 6935.15 | -1064.99 | 52.75
| 8900 | 89.8343 | 180.8443 | 6935.44 | -1164.98 | 51.27
| 9000 | 89.8343 | 180.8443 | 6935.73 | -1264.97 | 49.8
| 9100 | 89.8343 | 180.8443 | 6936.02 | -1364.96 | 48.33
| 9200 | 89.8343 | 180.8443 | 6936.31 | -1464.95 | 46.85
| 9300 | 89.8343 | 180.8443 | 6936.6 | -1564.94 | 45.38
| 9400 | 89.8343 | 180.8443 | 6936.89 | -1664.93 | 43.9
| 9500 | 89.8343 | 180.8443 | 6937.18 | -1764.92 | 42.43
| 9600 | 89.8343 | 180.8443 | 6937.47 | -1864.9 | 40.96
| 9700 | 89.8343 | 180.8443 | 6937.76 | -1964.89 | 39.48
| 9800 | 89.8343 | 180.8443 | 6938.04 | -2064.88 | 38.01
| 9900 | 89.8343 | 180.8443 | 6938.33 | -2164.87 | 36.54
| 10000 | 89.8343 | 180.8443 | 6938.62 | -2264.86 | 35.06
| 10100 | 89.8343 | 180.8443 | 6938.91 | -2364.85 | 33.59
| 10200 | 89.8343 | 180.8443 | 6939.2 | -2464.84 | 32.12
| 10300 | 89.8343 | 180.8443 | 6939.49 | -2564.83 | 30.64
| 10400 | 89.8343 | 180.8443 | 6939.78 | -2664.81 | 29.17
| 10500 | 89.8343 | 180.8443 | 6940.07 | -2764.8 | 27.7
| 10600 | 89.8343 | 180.8443 | 6940.36 | -2864.79 | 26.22
| 10700 | 89.8343 | 180.8443 | 6940.65 | -2964.78 | 24.75
| 10800 | 89.8343 | 180.8443 | 6940.94 | -3064.77 | 23.27
| 10900 | 89.8343 | 180.8443 | 6941.23 | -3164.76 | 21.8
| 11000 | 89.8343 | 180.8443 | 6941.52 | -3264.75 | 20.33
| 11100 | 89.8343 | 180.8443 | 6941.8 | -3364.74 | 18.85
| 11200 | 89.8343 | 180.8443 | 6942.09 | -3464.72 | 17.38
| 11300 | 89.8343 | 180.8443 | 6942.38 | -3564.71 | 15.91
| 11400 | 89.8343 | 180.8443 | 6942.67 | -3664.7 | 14.43
| 11500 | 89.8343 | 180.8443 | 6942.96 | -3764.69 | 12.96
| 11600 | 89.8343 | 180.8443 | 6943.25 | -3864.68 | 11.49
| 11700 | 89.8343 | 180.8443 | 6943.54 | -3964.67 | 10.01
| 11800 | 89.8343 | 180.8443 | 6943.83 | -4064.66 | 8.54
| 11900 | 89.8343 | 180.8443 | 6944.12 | -4164.64 | 7.07
| 12000 | 89.8343 | 180.8443 | 6944.41 | -4264.63 | 5.59
| 12100 | 89.8343 | 180.8443 | 6944.7 | -4364.62 | 4.12
| 12200 | 89.8343 | 180.8443 | 6944.99 | -4464.61 | 2.64
| 12300 | 89.8343 | 180.8443 | 6945.28 | -4564.6 | 1.17
| 12400 | 89.8343 | 180.8443 | 6945.57 | -4664.59 | -0.3
| 12500 | 89.8343 | 180.8443 | 6945.85 | -4764.58 | -1.78
| 12550.3 | 89.8343 | 180.8443 | 6946 | -4814.88 | -2.52

## Lookup (hidden)
North Reference | RetunValue | Grid Type | ReturnValue | Deviation Indicator | ReturnValue
| 2 |  | 0 |  | 4
True |  | SPCS-Colorado Central-NAD27 |  | Directional
Grid |  | SPCS-Colorado Central-NAD83 |  | High Angle
|  | SPCS-Colorado North-NAD27 |  | Horizontal
SPCS-Colorado North-NAD83
SPCS-Colorado South-NAD27
SPCS-Colorado South-NAD83
UTM-Zone 12 NAD27
UTM-Zone 12 NAD83
UTM-Zone 13 NAD27
UTM-Zone 13 NAD83