## Data
Header Information | measured depth (ft) | inclination (°) | azimuth (°) | true vertical depth (ft) | northing +N/-S (ft) | easting +E/-W (ft)
Operator Name | 0 | 0 | 0 | 0 | 0 | 0
KERR-MCGEE | 100 | 0 | 0 | 100 | 0 | 0
Operator Number | 200 | 0 | 0 | 200 | 0 | 0
47120 | 300 | 0 | 0 | 300 | 0 | 0
Well Name and Number | 400 | 0 | 0 | 400 | 0 | 0
Cheese 16N-28HZ | 500 | 0 | 0 | 500 | 0 | 0
API Number (if available) | 600 | 0 | 0 | 600 | 0 | 0
| 700 | 0 | 0 | 700 | 0 | 0
Location: QQ SEC TWP RGE | 800 | 0 | 0 | 800 | 0 | 0
SECTION 28 T3N R65W | 900 | 0 | 0 | 900 | 0 | 0
Citing Type: Planned or Actual | 1000 | 0 | 0 | 1000 | 0 | 0
PLANNED ACTUAL | 1100 | 0 | 0 | 1100 | 0 | 0
Deviation Indicator | 1200 | 0 | 0 | 1200 | 0 | 0
Horizontal | 1300 | 0 | 0 | 1300 | 0 | 0
North Reference | 1314 | 0 | 0 | 1314 | 0 | 0
True | 1400 | 1.72 | 8.48 | 1399.99 | 1.28 | 0.19
Grid Type | 1500 | 3.72 | 8.48 | 1499.87 | 5.97 | 0.89
#VALUE! | 1600 | 5.72 | 8.48 | 1599.53 | 14.11 | 2.1
| 1700 | 7.72 | 8.48 | 1698.83 | 25.68 | 3.83
| 1800 | 9.72 | 8.48 | 1797.67 | 40.68 | 6.07
| 1900 | 11.72 | 8.48 | 1895.92 | 59.07 | 8.81
| 1958 | 12.88 | 8.48 | 1952.59 | 71.29 | 10.63
| 2000 | 12.88 | 8.48 | 1993.53 | 80.55 | 12.01
| 2100 | 12.88 | 8.48 | 2091.02 | 102.6 | 15.3
| 2200 | 12.88 | 8.48 | 2188.5 | 124.65 | 18.59
| 2300 | 12.88 | 8.48 | 2285.98 | 146.69 | 21.87
| 2400 | 12.88 | 8.48 | 2383.47 | 168.74 | 25.16
| 2500 | 12.88 | 8.48 | 2480.95 | 190.79 | 28.45
| 2600 | 12.88 | 8.48 | 2578.44 | 212.83 | 31.74
| 2700 | 12.88 | 8.48 | 2675.92 | 234.88 | 35.02
| 2800 | 12.88 | 8.48 | 2773.4 | 256.93 | 38.31
| 2900 | 12.88 | 8.48 | 2870.89 | 278.98 | 41.6
| 3000 | 12.88 | 8.48 | 2968.37 | 301.02 | 44.89
| 3100 | 12.88 | 8.48 | 3065.86 | 323.07 | 48.17
| 3200 | 12.88 | 8.48 | 3163.34 | 345.12 | 51.46
| 3300 | 12.88 | 8.48 | 3260.82 | 367.16 | 54.75
| 3400 | 12.88 | 8.48 | 3358.31 | 389.21 | 58.03
| 3500 | 12.88 | 8.48 | 3455.79 | 411.26 | 61.32
| 3600 | 12.88 | 8.48 | 3553.28 | 433.31 | 64.61
| 3700 | 12.88 | 8.48 | 3650.76 | 455.35 | 67.9
| 3800 | 12.88 | 8.48 | 3748.24 | 477.4 | 71.18
| 3900 | 12.88 | 8.48 | 3845.73 | 499.45 | 74.47
| 4000 | 12.88 | 8.48 | 3943.21 | 521.49 | 77.76
| 4100 | 12.88 | 8.48 | 4040.7 | 543.54 | 81.05
| 4200 | 12.88 | 8.48 | 4138.18 | 565.59 | 84.33
| 4300 | 12.88 | 8.48 | 4235.66 | 587.64 | 87.62
| 4400 | 12.88 | 8.48 | 4333.15 | 609.68 | 90.91
| 4500 | 12.88 | 8.48 | 4430.63 | 631.73 | 94.2
| 4600 | 12.88 | 8.48 | 4528.12 | 653.78 | 97.48
| 4700 | 12.88 | 8.48 | 4625.6 | 675.82 | 100.77
| 4800 | 12.88 | 8.48 | 4723.08 | 697.87 | 104.06
| 4900 | 12.88 | 8.48 | 4820.57 | 719.92 | 107.35
| 5000 | 12.88 | 8.48 | 4918.05 | 741.96 | 110.63
| 5100 | 12.88 | 8.48 | 5015.54 | 764.01 | 113.92
| 5200 | 12.88 | 8.48 | 5113.02 | 786.06 | 117.21
| 5300 | 12.88 | 8.48 | 5210.5 | 808.11 | 120.5
| 5400 | 12.88 | 8.48 | 5307.99 | 830.15 | 123.78
| 5500 | 12.88 | 8.48 | 5405.47 | 852.2 | 127.07
| 5600 | 12.88 | 8.48 | 5502.95 | 874.25 | 130.36
| 5612.84 | 12.88 | 8.48 | 5515.47 | 877.08 | 130.78
| 5700 | 11.14 | 8.48 | 5600.72 | 895.01 | 133.45
| 5800 | 9.14 | 8.48 | 5699.16 | 912.42 | 136.05
| 5900 | 7.14 | 8.48 | 5798.14 | 926.42 | 138.14
| 6000 | 5.14 | 8.48 | 5897.57 | 936.99 | 139.71
| 6100 | 3.14 | 8.48 | 5997.3 | 944.12 | 140.78
| 6200 | 1.14 | 8.48 | 6097.23 | 947.81 | 141.33
| 6256.84 | 0 | 0 | 6154.06 | 948.37 | 141.41
| 6300 | 0 | 0 | 6197.22 | 948.37 | 141.41
| 6400 | 0 | 0 | 6297.22 | 948.37 | 141.41
| 6456.83 | 0 | 0 | 6354.05 | 948.37 | 141.41
| 6500 | 4.32 | 179.93 | 6397.18 | 946.74 | 141.41
| 6550 | 9.32 | 179.93 | 6446.81 | 940.81 | 141.42
| 6600 | 14.32 | 179.93 | 6495.74 | 930.57 | 141.43
| 6650 | 19.32 | 179.93 | 6543.58 | 916.11 | 141.45
| 6700 | 24.32 | 179.93 | 6589.99 | 897.54 | 141.47
| 6750 | 29.32 | 179.93 | 6634.6 | 874.99 | 141.5
| 6800 | 34.32 | 179.93 | 6677.07 | 848.64 | 141.53
| 6850 | 39.32 | 179.93 | 6717.08 | 818.68 | 141.57
| 6900 | 44.32 | 179.93 | 6754.34 | 785.35 | 141.61
| 6950 | 49.32 | 179.93 | 6788.54 | 748.91 | 141.66
| 7000 | 54.32 | 179.93 | 6819.44 | 709.62 | 141.71
| 7050 | 59.32 | 179.93 | 6846.8 | 667.78 | 141.76
| 7100 | 64.32 | 179.93 | 6870.4 | 623.73 | 141.81
| 7150 | 69.32 | 179.93 | 6890.08 | 577.78 | 141.87
| 7200 | 74.32 | 179.93 | 6905.68 | 530.29 | 141.93
| 7250 | 79.32 | 179.93 | 6917.08 | 481.62 | 141.99
| 7300 | 84.32 | 179.93 | 6924.19 | 432.15 | 142.05
| 7353.52 | 89.67 | 179.93 | 6927 | 378.72 | 142.12
| 7400 | 89.67 | 179.93 | 6927.27 | 332.24 | 142.18
| 7500 | 89.67 | 179.93 | 6927.85 | 232.24 | 142.3
| 7600 | 89.67 | 179.93 | 6928.42 | 132.25 | 142.43
| 7700 | 89.67 | 179.93 | 6929 | 32.25 | 142.55
| 7800 | 89.67 | 179.93 | 6929.58 | -67.75 | 142.67
| 7900 | 89.67 | 179.93 | 6930.16 | -167.75 | 142.8
| 8000 | 89.67 | 179.93 | 6930.74 | -267.75 | 142.92
| 8100 | 89.67 | 179.93 | 6931.32 | -367.75 | 143.05
| 8200 | 89.67 | 179.93 | 6931.89 | -467.74 | 143.17
| 8300 | 89.67 | 179.93 | 6932.47 | -567.74 | 143.3
| 8400 | 89.67 | 179.93 | 6933.05 | -667.74 | 143.42
| 8500 | 89.67 | 179.93 | 6933.63 | -767.74 | 143.55
| 8600 | 89.67 | 179.93 | 6934.21 | -867.74 | 143.67
| 8700 | 89.67 | 179.93 | 6934.79 | -967.73 | 143.79
| 8800 | 89.67 | 179.93 | 6935.36 | -1067.73 | 143.92
| 8900 | 89.67 | 179.93 | 6935.94 | -1167.73 | 144.04
| 9000 | 89.67 | 179.93 | 6936.52 | -1267.73 | 144.17
| 9100 | 89.67 | 179.93 | 6937.1 | -1367.73 | 144.29
| 9200 | 89.67 | 179.93 | 6937.68 | -1467.73 | 144.42
| 9300 | 89.67 | 179.93 | 6938.26 | -1567.72 | 144.54
| 9400 | 89.67 | 179.93 | 6938.83 | -1667.72 | 144.66
| 9500 | 89.67 | 179.93 | 6939.41 | -1767.72 | 144.79
| 9600 | 89.67 | 179.93 | 6939.99 | -1867.72 | 144.91
| 9700 | 89.67 | 179.93 | 6940.57 | -1967.72 | 145.04
| 9800 | 89.67 | 179.93 | 6941.15 | -2067.72 | 145.16
| 9900 | 89.67 | 179.93 | 6941.73 | -2167.71 | 145.29
| 10000 | 89.67 | 179.93 | 6942.3 | -2267.71 | 145.41
| 10100 | 89.67 | 179.93 | 6942.88 | -2367.71 | 145.54
| 10200 | 89.67 | 179.93 | 6943.46 | -2467.71 | 145.66
| 10300 | 89.67 | 179.93 | 6944.04 | -2567.71 | 145.78
| 10400 | 89.67 | 179.93 | 6944.62 | -2667.7 | 145.91
| 10500 | 89.67 | 179.93 | 6945.19 | -2767.7 | 146.03
| 10600 | 89.67 | 179.93 | 6945.77 | -2867.7 | 146.16
| 10700 | 89.67 | 179.93 | 6946.35 | -2967.7 | 146.28
| 10800 | 89.67 | 179.93 | 6946.93 | -3067.7 | 146.41
| 10900 | 89.67 | 179.93 | 6947.51 | -3167.7 | 146.53
| 11000 | 89.67 | 179.93 | 6948.09 | -3267.69 | 146.66
| 11100 | 89.67 | 179.93 | 6948.66 | -3367.69 | 146.78
| 11200 | 89.67 | 179.93 | 6949.24 | -3467.69 | 146.9
| 11300 | 89.67 | 179.93 | 6949.82 | -3567.69 | 147.03
| 11400 | 89.67 | 179.93 | 6950.4 | -3667.69 | 147.15
| 11500 | 89.67 | 179.93 | 6950.98 | -3767.69 | 147.28
| 11600 | 89.67 | 179.93 | 6951.56 | -3867.68 | 147.4
| 11700 | 89.67 | 179.93 | 6952.13 | -3967.68 | 147.53
| 11800 | 89.67 | 179.93 | 6952.71 | -4067.68 | 147.65
| 11900 | 89.67 | 179.93 | 6953.29 | -4167.68 | 147.78
| 12000 | 89.67 | 179.93 | 6953.87 | -4267.68 | 147.9
| 12100 | 89.67 | 179.93 | 6954.45 | -4367.68 | 148.02
| 12200 | 89.67 | 179.93 | 6955.03 | -4467.67 | 148.15
| 12300 | 89.67 | 179.93 | 6955.6 | -4567.67 | 148.27
| 12400 | 89.67 | 179.93 | 6956.18 | -4667.67 | 148.4
| 12500 | 89.67 | 179.93 | 6956.76 | -4767.67 | 148.52
| 12541.39 | 89.67 | 179.93 | 6957 | -4809.06 | 148.57

## Lookup (hidden)
North Reference | RetunValue | Grid Type | ReturnValue | Deviation Indicator | ReturnValue
| 2 |  | 0 |  | 4
True |  | SPCS-Colorado Central-NAD27 |  | Directional
Grid |  | SPCS-Colorado Central-NAD83 |  | High Angle
|  | SPCS-Colorado North-NAD27 |  | Horizontal
SPCS-Colorado North-NAD83
SPCS-Colorado South-NAD27
SPCS-Colorado South-NAD83
UTM-Zone 12 NAD27
UTM-Zone 12 NAD83
UTM-Zone 13 NAD27
UTM-Zone 13 NAD83