## Data
Header Information | measured depth (ft) | inclination (°) | azimuth (°) | true vertical depth (ft) | northing +N/-S (ft) | easting +E/-W (ft)
Operator Name | 0 | 0 | 0 | 0 | 0 | 0
KERR-MCGEE | 100 | 0 | 0 | 100 | 0 | 0
Operator Number | 200 | 0 | 0 | 200 | 0 | 0
47120 | 300 | 0 | 0 | 300 | 0 | 0
Well Name and Number | 400 | 0 | 0 | 400 | 0 | 0
Cheese 37N-28HZ | 500 | 0 | 0 | 500 | 0 | 0
API Number (if available) | 600 | 0 | 0 | 600 | 0 | 0
| 700 | 0 | 0 | 700 | 0 | 0
Location: QQ SEC TWP RGE | 800 | 0 | 0 | 800 | 0 | 0
SECTION 28 T3N R65W | 900 | 0 | 0 | 900 | 0 | 0
Citing Type: Planned or Actual | 1000 | 0 | 0 | 1000 | 0 | 0
PLANNED | 1100 | 0 | 0 | 1100 | 0 | 0
Deviation Indicator | 1200 | 0 | 0 | 1200 | 0 | 0
Horizontal | 1215 | 0 | 0 | 1215 | 0 | 0
North Reference | 1300 | 1.7 | 355.69 | 1299.99 | 1.26 | -0.09
True | 1400 | 3.7 | 355.69 | 1399.87 | 5.95 | -0.45
Grid Type | 1500 | 5.7 | 355.69 | 1499.53 | 14.12 | -1.07
#VALUE! | 1600 | 7.7 | 355.69 | 1598.84 | 25.76 | -1.94
| 1700 | 9.7 | 355.69 | 1697.69 | 40.84 | -3.08
| 1800 | 11.7 | 355.69 | 1795.94 | 59.35 | -4.48
| 1825.11 | 12.2 | 355.69 | 1820.5 | 64.54 | -4.87
| 1900 | 12.2 | 355.69 | 1893.71 | 80.32 | -6.06
| 2000 | 12.2 | 355.69 | 1991.45 | 101.4 | -7.65
| 2100 | 12.2 | 355.69 | 2089.19 | 122.47 | -9.24
| 2200 | 12.2 | 355.69 | 2186.93 | 143.55 | -10.83
| 2300 | 12.2 | 355.69 | 2284.67 | 164.63 | -12.42
| 2400 | 12.2 | 355.69 | 2382.41 | 185.7 | -14
| 2500 | 12.2 | 355.69 | 2480.15 | 206.78 | -15.59
| 2600 | 12.2 | 355.69 | 2577.89 | 227.86 | -17.18
| 2700 | 12.2 | 355.69 | 2675.63 | 248.93 | -18.77
| 2800 | 12.2 | 355.69 | 2773.37 | 270.01 | -20.36
| 2900 | 12.2 | 355.69 | 2871.11 | 291.08 | -21.95
| 3000 | 12.2 | 355.69 | 2968.86 | 312.16 | -23.54
| 3100 | 12.2 | 355.69 | 3066.6 | 333.24 | -25.13
| 3200 | 12.2 | 355.69 | 3164.34 | 354.31 | -26.72
| 3300 | 12.2 | 355.69 | 3262.08 | 375.39 | -28.31
| 3400 | 12.2 | 355.69 | 3359.82 | 396.47 | -29.9
| 3500 | 12.2 | 355.69 | 3457.56 | 417.54 | -31.49
| 3600 | 12.2 | 355.69 | 3555.3 | 438.62 | -33.08
| 3700 | 12.2 | 355.69 | 3653.04 | 459.69 | -34.67
| 3800 | 12.2 | 355.69 | 3750.78 | 480.77 | -36.26
| 3900 | 12.2 | 355.69 | 3848.52 | 501.85 | -37.85
| 4000 | 12.2 | 355.69 | 3946.26 | 522.92 | -39.44
| 4100 | 12.2 | 355.69 | 4044 | 544 | -41.03
| 4200 | 12.2 | 355.69 | 4141.75 | 565.07 | -42.62
| 4300 | 12.2 | 355.69 | 4239.49 | 586.15 | -44.2
| 4400 | 12.2 | 355.69 | 4337.23 | 607.23 | -45.79
| 4500 | 12.2 | 355.69 | 4434.97 | 628.3 | -47.38
| 4600 | 12.2 | 355.69 | 4532.71 | 649.38 | -48.97
| 4700 | 12.2 | 355.69 | 4630.45 | 670.46 | -50.56
| 4800 | 12.2 | 355.69 | 4728.19 | 691.53 | -52.15
| 4900 | 12.2 | 355.69 | 4825.93 | 712.61 | -53.74
| 5000 | 12.2 | 355.69 | 4923.67 | 733.68 | -55.33
| 5100 | 12.2 | 355.69 | 5021.41 | 754.76 | -56.92
| 5200 | 12.2 | 355.69 | 5119.15 | 775.84 | -58.51
| 5300 | 12.2 | 355.69 | 5216.89 | 796.91 | -60.1
| 5400 | 12.2 | 355.69 | 5314.64 | 817.99 | -61.69
| 5500 | 12.2 | 355.69 | 5412.38 | 839.06 | -63.28
| 5600 | 12.2 | 355.69 | 5510.12 | 860.14 | -64.87
| 5700 | 12.2 | 355.69 | 5607.86 | 881.22 | -66.46
| 5712.93 | 12.2 | 355.69 | 5620.5 | 883.94 | -66.66
| 5800 | 10.46 | 355.69 | 5705.87 | 901 | -67.95
| 5900 | 8.46 | 355.69 | 5804.5 | 917.39 | -69.19
| 6000 | 6.46 | 355.69 | 5903.65 | 930.34 | -70.16
| 6100 | 4.46 | 355.69 | 6003.19 | 939.83 | -70.88
| 6200 | 2.46 | 355.69 | 6103 | 945.85 | -71.33
| 6300 | 0.46 | 355.69 | 6202.96 | 948.39 | -71.52
| 6323.04 | 0 | 0 | 6226 | 948.48 | -71.53
| 6400 | 0 | 0 | 6302.96 | 948.48 | -71.53
| 6500 | 0 | 0 | 6402.96 | 948.48 | -71.53
| 6523.09 | 0 | 0 | 6426.05 | 948.48 | -71.53
| 6550 | 2.69 | 181.76 | 6452.95 | 947.85 | -71.55
| 6600 | 7.69 | 181.76 | 6502.73 | 943.33 | -71.69
| 6650 | 12.69 | 181.76 | 6551.93 | 934.49 | -71.96
| 6700 | 17.69 | 181.76 | 6600.17 | 921.4 | -72.36
| 6750 | 22.69 | 181.76 | 6647.08 | 904.15 | -72.89
| 6800 | 27.69 | 181.76 | 6692.31 | 882.89 | -73.55
| 6850 | 32.69 | 181.76 | 6735.51 | 857.76 | -74.32
| 6900 | 37.69 | 181.76 | 6776.36 | 828.97 | -75.2
| 6950 | 42.69 | 181.76 | 6814.54 | 796.73 | -76.2
| 7000 | 47.69 | 181.76 | 6849.77 | 761.28 | -77.29
| 7050 | 52.69 | 181.76 | 6881.77 | 722.9 | -78.47
| 7100 | 57.69 | 181.76 | 6910.3 | 681.88 | -79.73
| 7150 | 62.69 | 181.76 | 6935.15 | 638.53 | -81.06
| 7200 | 67.69 | 181.76 | 6956.12 | 593.18 | -82.45
| 7250 | 72.69 | 181.76 | 6973.06 | 546.18 | -83.9
| 7300 | 77.69 | 181.76 | 6985.84 | 497.88 | -85.38
| 7350 | 82.69 | 181.76 | 6994.35 | 448.65 | -86.9
| 7400 | 87.69 | 181.76 | 6998.54 | 398.86 | -88.43
| 7420.88 | 89.78 | 181.76 | 6999 | 378 | -89.07
| 7500 | 89.78 | 181.76 | 6999.31 | 298.92 | -91.5
| 7600 | 89.78 | 181.76 | 6999.69 | 198.96 | -94.57
| 7700 | 89.78 | 181.76 | 7000.08 | 99.01 | -97.65
| 7800 | 89.78 | 181.76 | 7000.47 | -0.94 | -100.72
| 7900 | 89.78 | 181.76 | 7000.85 | -100.89 | -103.79
| 8000 | 89.78 | 181.76 | 7001.24 | -200.84 | -106.87
| 8100 | 89.78 | 181.76 | 7001.62 | -300.8 | -109.94
| 8200 | 89.78 | 181.76 | 7002.01 | -400.75 | -113.01
| 8300 | 89.78 | 181.76 | 7002.39 | -500.7 | -116.09
| 8400 | 89.78 | 181.76 | 7002.78 | -600.65 | -119.16
| 8500 | 89.78 | 181.76 | 7003.16 | -700.6 | -122.23
| 8600 | 89.78 | 181.76 | 7003.55 | -800.56 | -125.3
| 8700 | 89.78 | 181.76 | 7003.93 | -900.51 | -128.38
| 8800 | 89.78 | 181.76 | 7004.32 | -1000.46 | -131.45
| 8900 | 89.78 | 181.76 | 7004.7 | -1100.41 | -134.52
| 9000 | 89.78 | 181.76 | 7005.09 | -1200.36 | -137.6
| 9100 | 89.78 | 181.76 | 7005.47 | -1300.32 | -140.67
| 9200 | 89.78 | 181.76 | 7005.86 | -1400.27 | -143.74
| 9300 | 89.78 | 181.76 | 7006.24 | -1500.22 | -146.82
| 9400 | 89.78 | 181.76 | 7006.63 | -1600.17 | -149.89
| 9500 | 89.78 | 181.76 | 7007.01 | -1700.12 | -152.96
| 9600 | 89.78 | 181.76 | 7007.4 | -1800.08 | -156.04
| 9700 | 89.78 | 181.76 | 7007.78 | -1900.03 | -159.11
| 9800 | 89.78 | 181.76 | 7008.17 | -1999.98 | -162.18
| 9900 | 89.78 | 181.76 | 7008.56 | -2099.93 | -165.25
| 10000 | 89.78 | 181.76 | 7008.94 | -2199.88 | -168.33
| 10100 | 89.78 | 181.76 | 7009.33 | -2299.84 | -171.4
| 10200 | 89.78 | 181.76 | 7009.71 | -2399.79 | -174.47
| 10300 | 89.78 | 181.76 | 7010.1 | -2499.74 | -177.55
| 10400 | 89.78 | 181.76 | 7010.48 | -2599.69 | -180.62
| 10500 | 89.78 | 181.76 | 7010.87 | -2699.64 | -183.69
| 10600 | 89.78 | 181.76 | 7011.25 | -2799.6 | -186.77
| 10700 | 89.78 | 181.76 | 7011.64 | -2899.55 | -189.84
| 10800 | 89.78 | 181.76 | 7012.02 | -2999.5 | -192.91
| 10900 | 89.78 | 181.76 | 7012.41 | -3099.45 | -195.99
| 11000 | 89.78 | 181.76 | 7012.79 | -3199.4 | -199.06
| 11100 | 89.78 | 181.76 | 7013.18 | -3299.36 | -202.13
| 11200 | 89.78 | 181.76 | 7013.56 | -3399.31 | -205.2
| 11300 | 89.78 | 181.76 | 7013.95 | -3499.26 | -208.28
| 11400 | 89.78 | 181.76 | 7014.33 | -3599.21 | -211.35
| 11500 | 89.78 | 181.76 | 7014.72 | -3699.16 | -214.42
| 11600 | 89.78 | 181.76 | 7015.1 | -3799.12 | -217.5
| 11700 | 89.78 | 181.76 | 7015.49 | -3899.07 | -220.57
| 11800 | 89.78 | 181.76 | 7015.88 | -3999.02 | -223.64
| 11900 | 89.78 | 181.76 | 7016.26 | -4098.97 | -226.72
| 12000 | 89.78 | 181.76 | 7016.65 | -4198.93 | -229.79
| 12100 | 89.78 | 181.76 | 7017.03 | -4298.88 | -232.86
| 12200 | 89.78 | 181.76 | 7017.42 | -4398.83 | -235.93
| 12300 | 89.78 | 181.76 | 7017.8 | -4498.78 | -239.01
| 12400 | 89.78 | 181.76 | 7018.19 | -4598.73 | -242.08
| 12500 | 89.78 | 181.76 | 7018.57 | -4698.69 | -245.15
| 12600 | 89.78 | 181.76 | 7018.96 | -4798.64 | -248.23
| 12611.16 | 89.78 | 181.76 | 7019 | -4809.79 | -248.57

## Lookup (hidden)
North Reference | RetunValue | Grid Type | ReturnValue | Deviation Indicator | ReturnValue
| 2 |  | 0 |  | 4
True |  | SPCS-Colorado Central-NAD27 |  | Directional
Grid |  | SPCS-Colorado Central-NAD83 |  | High Angle
|  | SPCS-Colorado North-NAD27 |  | Horizontal
SPCS-Colorado North-NAD83
SPCS-Colorado South-NAD27
SPCS-Colorado South-NAD83
UTM-Zone 12 NAD27
UTM-Zone 12 NAD83
UTM-Zone 13 NAD27
UTM-Zone 13 NAD83