## Data
Header Information | measured depth (ft) | inclination (°) | azimuth (°) | true vertical depth (ft) | northing +N/-S (ft) | easting +E/-W (ft)
Operator Name | 0 | 0 | 0 | 0 | 0 | 0
KERR-MCGEE | 100 | 0 | 0 | 100 | 0 | 0
Operator Number | 200 | 0 | 0 | 200 | 0 | 0
47120 | 300 | 0 | 0 | 300 | 0 | 0
Well Name and Number | 400 | 0 | 0 | 400 | 0 | 0
Cheese State 1N-21HZ | 500 | 0 | 0 | 500 | 0 | 0
API Number (if available) | 600 | 0 | 0 | 600 | 0 | 0
| 700 | 0 | 0 | 700 | 0 | 0
Location: QQ SEC TWP RGE | 800 | 0 | 0 | 800 | 0 | 0
SECTION 28 T3N R65W | 900 | 0 | 0 | 900 | 0 | 0
Citing Type: Planned or Actual | 1000 | 0 | 0 | 1000 | 0 | 0
PLANNED | 1100 | 0 | 0 | 1100 | 0 | 0
Deviation Indicator | 1200 | 0 | 0 | 1200 | 0 | 0
Horizontal | 1215 | 0 | 0 | 1215 | 0 | 0
North Reference | 1300 | 1.7 | 244.3 | 1299.99 | -0.55 | -1.14
True | 1400 | 3.7 | 244.3 | 1399.87 | -2.59 | -5.38
Grid Type | 1500 | 5.7 | 244.3 | 1499.53 | -6.14 | -12.76
#VALUE! | 1600 | 7.7 | 244.3 | 1598.84 | -11.2 | -23.28
| 1700 | 9.7 | 244.3 | 1697.69 | -17.76 | -36.9
| 1715.2 | 10 | 244.3 | 1712.66 | -18.89 | -39.25
| 1800 | 10 | 244.3 | 1796.17 | -25.28 | -52.52
| 1900 | 10 | 244.3 | 1894.65 | -32.82 | -68.17
| 2000 | 10 | 244.3 | 1993.13 | -40.35 | -83.83
| 2100 | 10 | 244.3 | 2091.61 | -47.88 | -99.48
| 2200 | 10 | 244.3 | 2190.09 | -55.42 | -115.13
| 2300 | 10 | 244.3 | 2288.57 | -62.95 | -130.78
| 2400 | 10 | 244.3 | 2387.05 | -70.49 | -146.44
| 2447.51 | 10 | 244.3 | 2433.84 | -74.07 | -153.87
| 2500 | 8.95 | 244.3 | 2485.61 | -77.82 | -161.66
| 2600 | 6.95 | 244.3 | 2584.64 | -83.82 | -174.13
| 2700 | 4.95 | 244.3 | 2684.1 | -88.32 | -183.48
| 2800 | 2.95 | 244.3 | 2783.86 | -91.31 | -189.69
| 2900 | 0.95 | 244.3 | 2883.79 | -92.79 | -192.76
| 2947.71 | 0 | 0 | 2931.5 | -92.96 | -193.12
| 3000 | 0 | 0 | 2983.79 | -92.96 | -193.12
| 3100 | 0 | 0 | 3083.79 | -92.96 | -193.12
| 3200 | 0 | 0 | 3183.79 | -92.96 | -193.12
| 3300 | 0 | 0 | 3283.79 | -92.96 | -193.12
| 3400 | 0 | 0 | 3383.79 | -92.96 | -193.12
| 3500 | 0 | 0 | 3483.79 | -92.96 | -193.12
| 3600 | 0 | 0 | 3583.79 | -92.96 | -193.12
| 3700 | 0 | 0 | 3683.79 | -92.96 | -193.12
| 3800 | 0 | 0 | 3783.79 | -92.96 | -193.12
| 3900 | 0 | 0 | 3883.79 | -92.96 | -193.12
| 4000 | 0 | 0 | 3983.79 | -92.96 | -193.12
| 4100 | 0 | 0 | 4083.79 | -92.96 | -193.12
| 4200 | 0 | 0 | 4183.79 | -92.96 | -193.12
| 4300 | 0 | 0 | 4283.79 | -92.96 | -193.12
| 4400 | 0 | 0 | 4383.79 | -92.96 | -193.12
| 4500 | 0 | 0 | 4483.79 | -92.96 | -193.12
| 4600 | 0 | 0 | 4583.79 | -92.96 | -193.12
| 4700 | 0 | 0 | 4683.79 | -92.96 | -193.12
| 4800 | 0 | 0 | 4783.79 | -92.96 | -193.12
| 4900 | 0 | 0 | 4883.79 | -92.96 | -193.12
| 5000 | 0 | 0 | 4983.79 | -92.96 | -193.12
| 5100 | 0 | 0 | 5083.79 | -92.96 | -193.12
| 5200 | 0 | 0 | 5183.79 | -92.96 | -193.12
| 5300 | 0 | 0 | 5283.79 | -92.96 | -193.12
| 5400 | 0 | 0 | 5383.79 | -92.96 | -193.12
| 5500 | 0 | 0 | 5483.79 | -92.96 | -193.12
| 5600 | 0 | 0 | 5583.79 | -92.96 | -193.12
| 5700 | 0 | 0 | 5683.79 | -92.96 | -193.12
| 5800 | 0 | 0 | 5783.79 | -92.96 | -193.12
| 5900 | 0 | 0 | 5883.79 | -92.96 | -193.12
| 6000 | 0 | 0 | 5983.79 | -92.96 | -193.12
| 6100 | 0 | 0 | 6083.79 | -92.96 | -193.12
| 6200 | 0 | 0 | 6183.79 | -92.96 | -193.12
| 6300 | 0 | 0 | 6283.79 | -92.96 | -193.12
| 6361.26 | 0 | 0 | 6345.05 | -92.96 | -193.12
| 6400 | 3.87 | 0.84 | 6383.76 | -91.65 | -193.1
| 6450 | 8.87 | 0.84 | 6433.44 | -86.1 | -193.02
| 6500 | 13.87 | 0.84 | 6482.44 | -76.25 | -192.87
| 6550 | 18.87 | 0.84 | 6530.4 | -62.16 | -192.67
| 6600 | 23.87 | 0.84 | 6576.94 | -43.94 | -192.4
| 6650 | 28.87 | 0.84 | 6621.72 | -21.74 | -192.07
| 6700 | 33.87 | 0.84 | 6664.4 | 4.28 | -191.69
| 6750 | 38.87 | 0.84 | 6704.64 | 33.92 | -191.25
| 6800 | 43.87 | 0.84 | 6742.15 | 66.95 | -190.77
| 6850 | 48.87 | 0.84 | 6776.64 | 103.13 | -190.23
| 6900 | 53.87 | 0.84 | 6807.84 | 142.18 | -189.66
| 6950 | 58.87 | 0.84 | 6835.52 | 183.79 | -189.05
| 7000 | 63.87 | 0.84 | 6859.47 | 227.66 | -188.4
| 7050 | 68.87 | 0.84 | 6879.5 | 273.45 | -187.73
| 7100 | 73.87 | 0.84 | 6895.46 | 320.81 | -187.03
| 7150 | 78.87 | 0.84 | 6907.24 | 369.39 | -186.32
| 7200 | 83.87 | 0.84 | 6914.74 | 418.8 | -185.59
| 7250 | 88.87 | 0.84 | 6917.9 | 468.68 | -184.86
| 7259.05 | 89.78 | 0.84 | 6918 | 477.72 | -184.72
| 7300 | 89.78 | 0.84 | 6918.16 | 518.67 | -184.12
| 7400 | 89.78 | 0.84 | 6918.55 | 618.66 | -182.65
| 7500 | 89.78 | 0.84 | 6918.94 | 718.65 | -181.18
| 7600 | 89.78 | 0.84 | 6919.32 | 818.64 | -179.71
| 7700 | 89.78 | 0.84 | 6919.71 | 918.62 | -178.24
| 7800 | 89.78 | 0.84 | 6920.09 | 1018.61 | -176.77
| 7900 | 89.78 | 0.84 | 6920.48 | 1118.6 | -175.29
| 8000 | 89.78 | 0.84 | 6920.87 | 1218.59 | -173.82
| 8100 | 89.78 | 0.84 | 6921.25 | 1318.58 | -172.35
| 8200 | 89.78 | 0.84 | 6921.64 | 1418.57 | -170.88
| 8300 | 89.78 | 0.84 | 6922.03 | 1518.56 | -169.41
| 8400 | 89.78 | 0.84 | 6922.41 | 1618.54 | -167.94
| 8500 | 89.78 | 0.84 | 6922.8 | 1718.53 | -166.47
| 8600 | 89.78 | 0.84 | 6923.19 | 1818.52 | -165
| 8700 | 89.78 | 0.84 | 6923.57 | 1918.51 | -163.53
| 8800 | 89.78 | 0.84 | 6923.96 | 2018.5 | -162.06
| 8900 | 89.78 | 0.84 | 6924.35 | 2118.49 | -160.58
| 9000 | 89.78 | 0.84 | 6924.73 | 2218.47 | -159.11
| 9100 | 89.78 | 0.84 | 6925.12 | 2318.46 | -157.64
| 9200 | 89.78 | 0.84 | 6925.5 | 2418.45 | -156.17
| 9300 | 89.78 | 0.84 | 6925.89 | 2518.44 | -154.7
| 9400 | 89.78 | 0.84 | 6926.28 | 2618.43 | -153.23
| 9500 | 89.78 | 0.84 | 6926.66 | 2718.42 | -151.76
| 9600 | 89.78 | 0.84 | 6927.05 | 2818.4 | -150.29
| 9700 | 89.78 | 0.84 | 6927.44 | 2918.39 | -148.82
| 9800 | 89.78 | 0.84 | 6927.82 | 3018.38 | -147.34
| 9900 | 89.78 | 0.84 | 6928.21 | 3118.37 | -145.87
| 10000 | 89.78 | 0.84 | 6928.6 | 3218.36 | -144.4
| 10100 | 89.78 | 0.84 | 6928.98 | 3318.35 | -142.93
| 10200 | 89.78 | 0.84 | 6929.37 | 3418.34 | -141.46
| 10300 | 89.78 | 0.84 | 6929.75 | 3518.32 | -139.99
| 10400 | 89.78 | 0.84 | 6930.14 | 3618.31 | -138.52
| 10500 | 89.78 | 0.84 | 6930.53 | 3718.3 | -137.05
| 10600 | 89.78 | 0.84 | 6930.91 | 3818.29 | -135.58
| 10700 | 89.78 | 0.84 | 6931.3 | 3918.28 | -134.1
| 10800 | 89.78 | 0.84 | 6931.69 | 4018.27 | -132.63
| 10900 | 89.78 | 0.84 | 6932.07 | 4118.25 | -131.16
| 11000 | 89.78 | 0.84 | 6932.46 | 4218.24 | -129.69
| 11100 | 89.78 | 0.84 | 6932.85 | 4318.23 | -128.22
| 11200 | 89.78 | 0.84 | 6933.23 | 4418.22 | -126.75
| 11300 | 89.78 | 0.84 | 6933.62 | 4518.21 | -125.28
| 11400 | 89.78 | 0.84 | 6934 | 4618.2 | -123.81
| 11500 | 89.78 | 0.84 | 6934.39 | 4718.19 | -122.34
| 11600 | 89.78 | 0.84 | 6934.78 | 4818.17 | -120.87
| 11700 | 89.78 | 0.84 | 6935.16 | 4918.16 | -119.39
| 11800 | 89.78 | 0.84 | 6935.55 | 5018.15 | -117.92
| 11900 | 89.78 | 0.84 | 6935.94 | 5118.14 | -116.45
| 12000 | 89.78 | 0.84 | 6936.32 | 5218.13 | -114.98
| 12100 | 89.78 | 0.84 | 6936.71 | 5318.12 | -113.51
| 12200 | 89.78 | 0.84 | 6937.1 | 5418.1 | -112.04
| 12300 | 89.78 | 0.84 | 6937.48 | 5518.09 | -110.57
| 12400 | 89.78 | 0.84 | 6937.87 | 5618.08 | -109.1
| 12434.02 | 89.78 | 0.84 | 6938 | 5652.1 | -108.6

## Lookup (hidden)
North Reference | RetunValue | Grid Type | ReturnValue | Deviation Indicator | ReturnValue
| 2 |  | 0 |  | 4
True |  | SPCS-Colorado Central-NAD27 |  | Directional
Grid |  | SPCS-Colorado Central-NAD83 |  | High Angle
|  | SPCS-Colorado North-NAD27 |  | Horizontal
SPCS-Colorado North-NAD83
SPCS-Colorado South-NAD27
SPCS-Colorado South-NAD83
UTM-Zone 12 NAD27
UTM-Zone 12 NAD83
UTM-Zone 13 NAD27
UTM-Zone 13 NAD83