## Data
Header Information | measured depth (ft) | inclination (°) | azimuth (°) | true vertical depth (ft) | northing +N/-S (ft) | easting +E/-W (ft)
Operator Name | Measured |  |  | Vertical
Noble | Depth | Incl. | Azim. | Depth | Northings | Eastings
Operator Number | (ft) |  |  | (ft) | (ft) | (ft)
100322 | 305 | 0.5 | 159.82 | 305 | -1.25 | 0.46
Well Name and Number | 630 | 0.6 | 232.82 | 629.98 | -3.61 | -0.41
Wells Ranch AE 30-63-01HNC | 733 | 0.18 | 69.73 | 732.98 | -3.88 | -0.69
API Number (if available) | 827 | 0.53 | 120.54 | 826.98 | -4.05 | -0.17
05-123-38692 | 921 | 0.44 | 128.97 | 920.98 | -4.5 | 0.48
Location: QQ SEC TWP RGE | 1014 | 0.35 | 148.13 | 1013.98 | -4.96 | 0.91
SWSW 29 6N 62W | 1109 | 0.18 | 30.71 | 1108.98 | -5.08 | 1.14
Citing Type: Planned or Actual | 1204 | 0.18 | 110.34 | 1203.97 | -5 | 1.36
Actual | 1297 | 0.18 | 40.12 | 1296.97 | -4.94 | 1.59
Deviation Indicator | 1392 | 0.35 | 145.14 | 1391.97 | -5.07 | 1.85
Horizontal | 1486 | 0.18 | 182.59 | 1485.97 | -5.45 | 2.01
North Reference | 1581 | 0.09 | 193.22 | 1580.97 | -5.67 | 1.98
Grid | 1675 | 0.26 | 108.85 | 1674.97 | -5.81 | 2.17
Grid Type | 1770 | 0.53 | 82.65 | 1769.97 | -5.83 | 2.81
SPCS-Colorado North-NAD83 | 1864 | 0.97 | 112.89 | 1863.96 | -6.08 | 3.97
| 1959 | 0.97 | 119.39 | 1958.95 | -6.79 | 5.41
| 2053 | 0.88 | 117.9 | 2052.94 | -7.52 | 6.74
| 2148 | 1.23 | 140.4 | 2147.92 | -8.64 | 8.04
| 2242 | 1.32 | 132.66 | 2241.9 | -10.15 | 9.48
| 2337 | 1.23 | 141.28 | 2336.87 | -11.69 | 10.92
| 2431 | 1.06 | 160.7 | 2430.86 | -13.3 | 11.84
| 2525 | 1.49 | 156.22 | 2524.83 | -15.24 | 12.62
| 2620 | 0.26 | 99.53 | 2619.82 | -16.4 | 13.33
| 2714 | 0.35 | 110.34 | 2713.82 | -16.54 | 13.81
| 2809 | 0.79 | 20.25 | 2808.81 | -16.02 | 14.31
| 2903 | 0.7 | 17.97 | 2902.81 | -14.87 | 14.71
| 2998 | 0.97 | 299.48 | 2997.8 | -13.92 | 14.19
| 3093 | 1.06 | 285.51 | 3092.78 | -13.29 | 12.64
| 3187 | 0.62 | 297.63 | 3186.77 | -12.82 | 11.35
| 3282 | 1.06 | 275.49 | 3281.76 | -12.5 | 10.02
| 3377 | 1.23 | 265.99 | 3376.75 | -12.49 | 8.13
| 3472 | 1.32 | 265.47 | 3471.72 | -12.65 | 6.02
| 3566 | 1.41 | 282.25 | 3565.7 | -12.49 | 3.81
| 3661 | 1.06 | 259.93 | 3660.67 | -12.39 | 1.81
| 3756 | 0.53 | 274.34 | 3755.66 | -12.51 | 0.5
| 3851 | 1.41 | 318.73 | 3850.65 | -11.6 | -0.71
| 3946 | 1.58 | 317.5 | 3945.62 | -9.76 | -2.36
| 4041 | 1.41 | 310.47 | 4040.59 | -8.03 | -4.14
| 4135 | 0.79 | 356.7 | 4134.57 | -6.63 | -5.05
| 4230 | 1.06 | 347.73 | 4229.56 | -5.12 | -5.28
| 4325 | 1.58 | 354.32 | 4324.53 | -2.96 | -5.59
| 4420 | 1.49 | 348.7 | 4419.5 | -0.45 | -5.97
| 4515 | 1.41 | 9.53 | 4514.47 | 1.92 | -6.01
| 4610 | 1.06 | 16.21 | 4609.45 | 3.91 | -5.57
| 4705 | 0.44 | 353.62 | 4704.44 | 5.12 | -5.37
| 4799 | 1.14 | 236.4 | 4798.43 | 4.96 | -6.19
| 4894 | 1.06 | 222.93 | 4893.41 | 3.8 | -7.57
| 4989 | 1.23 | 217.65 | 4988.4 | 2.35 | -8.8
| 5084 | 1.32 | 207.2 | 5083.37 | 0.56 | -9.92
| 5178 | 1.06 | 199.29 | 5177.35 | -1.22 | -10.7
| 5273 | 2.02 | 198.05 | 5272.32 | -3.64 | -11.51
| 5367 | 0.97 | 200.87 | 5366.28 | -5.96 | -12.31
| 5462 | 1.06 | 193.04 | 5461.27 | -7.57 | -12.79
| 5556 | 0.18 | 217.21 | 5555.26 | -8.53 | -13.08
| 5651 | 0.44 | 208.34 | 5650.26 | -8.97 | -13.34
| 5745 | 3.34 | 270.56 | 5744.2 | -9.26 | -16.25
| 5839 | 3.08 | 280.94 | 5838.06 | -8.76 | -21.47
| 5934 | 5.01 | 275.05 | 5932.82 | -7.91 | -28.11
| 5981 | 13.01 | 281.9 | 5979.2 | -6.63 | -35.34
| 6029 | 19.7 | 284.1 | 6025.23 | -3.54 | -48.49
| 6076 | 21.72 | 274.08 | 6069.21 | -0.99 | -64.85
| 6123 | 22.95 | 266.61 | 6112.69 | -0.92 | -82.68
| 6171 | 22.42 | 263.36 | 6156.98 | -2.53 | -101.11
| 6218 | 27.7 | 265.82 | 6199.54 | -4.36 | -120.93
| 6265 | 32.71 | 270.21 | 6240.15 | -5.11 | -144.54
| 6313 | 36.67 | 271 | 6279.61 | -4.82 | -171.85
| 6360 | 39.48 | 270.74 | 6316.6 | -4.38 | -200.83
| 6407 | 43.26 | 268.63 | 6351.87 | -4.57 | -231.88
| 6455 | 48.8 | 267.31 | 6385.18 | -5.81 | -266.39
| 6502 | 53.46 | 267.31 | 6414.67 | -7.53 | -302.93
| 6549 | 56.54 | 268.19 | 6441.63 | -9.03 | -341.4
| 6597 | 61.47 | 268.72 | 6466.34 | -10.14 | -382.51
| 6644 | 67.09 | 268.63 | 6486.72 | -11.12 | -424.83
| 6691 | 70.87 | 268.37 | 6503.58 | -12.27 | -468.68
| 6738 | 75.01 | 268.1 | 6517.37 | -13.65 | -513.58
| 6786 | 79.32 | 268.98 | 6528.03 | -14.84 | -560.35
| 6833 | 81.07 | 270.21 | 6536.03 | -15.17 | -606.66
| 6920 | 84.1 | 269.35 | 6547.26 | -15.5 | -692.92
| 7015 | 88.45 | 268.73 | 6553.43 | -17.09 | -787.69
| 7109 | 89.83 | 268.51 | 6554.84 | -19.35 | -881.65
| 7204 | 88.32 | 267.41 | 6556.37 | -22.73 | -976.57
| 7299 | 89.87 | 267.51 | 6557.87 | -26.94 | -1071.46
| 7393 | 89.89 | 266.12 | 6558.07 | -32.17 | -1165.31
| 7488 | 89.16 | 266.21 | 6558.86 | -38.52 | -1260.1
| 7582 | 88.27 | 269.11 | 6560.97 | -42.36 | -1353.99
| 7677 | 87.66 | 269.45 | 6564.34 | -43.55 | -1448.92
| 7771 | 87.63 | 268.28 | 6568.2 | -45.41 | -1542.82
| 7866 | 89.76 | 267.87 | 6570.36 | -48.6 | -1637.73
| 7960 | 92.68 | 268.23 | 6568.36 | -51.8 | -1731.65
| 8055 | 91.93 | 269.79 | 6564.54 | -53.44 | -1826.55
| 8150 | 91.02 | 269.8 | 6562.1 | -53.78 | -1921.52
| 8244 | 89.6 | 269.51 | 6561.59 | -54.34 | -2015.51
| 8339 | 89.52 | 269.28 | 6562.32 | -55.35 | -2110.51
| 8433 | 90.86 | 269.1 | 6562.01 | -56.68 | -2204.49
| 8528 | 89.45 | 269.59 | 6561.75 | -57.76 | -2299.48
| 8623 | 90.43 | 269.79 | 6561.85 | -58.28 | -2394.48
| 8718 | 89.92 | 266.91 | 6561.56 | -61.01 | -2489.43
| 8812 | 88.46 | 269.22 | 6562.89 | -64.18 | -2583.36
| 8907 | 87.07 | 269.06 | 6566.59 | -65.61 | -2678.27
| 9001 | 87.05 | 267.87 | 6571.41 | -68.12 | -2772.12
| 9096 | 86.76 | 267.4 | 6576.54 | -72.04 | -2866.9
| 9191 | 88.72 | 267.89 | 6580.29 | -75.94 | -2961.74
| 9285 | 90.34 | 267.14 | 6581.06 | -80.01 | -3055.64
| 9380 | 89.92 | 264.71 | 6580.84 | -86.76 | -3150.39
| 9475 | 88.83 | 264.28 | 6581.88 | -95.88 | -3244.95
| 9569 | 90.79 | 269.56 | 6582.19 | -100.93 | -3338.77
| 9664 | 90.59 | 269.05 | 6581.05 | -102.08 | -3433.76
| 9758 | 91.32 | 268.64 | 6579.48 | -103.97 | -3527.73
| 9853 | 87.17 | 268.17 | 6580.73 | -106.62 | -3622.66
| 9948 | 86.91 | 267.49 | 6585.64 | -110.21 | -3717.47
| 10042 | 88.66 | 267.63 | 6589.27 | -114.21 | -3811.31
| 10137 | 89.24 | 267.27 | 6591.01 | -118.43 | -3906.2
| 10232 | 90.03 | 271.31 | 6591.62 | -119.61 | -4001.17
| 10421 | 89.91 | 271.85 | 6591.72 | -114.4 | -4190.09
| 10515 | 89.27 | 268.62 | 6592.39 | -114.01 | -4284.08
| 10610 | 92.45 | 267.94 | 6590.96 | -116.86 | -4379.01
| 10705 | 92.99 | 266.87 | 6586.46 | -121.16 | -4473.81
| 10799 | 94.04 | 265.7 | 6580.69 | -127.24 | -4567.43
| 10894 | 93.13 | 267.77 | 6574.75 | -132.64 | -4662.08
| 10988 | 89.66 | 268.19 | 6572.46 | -135.95 | -4755.98
| 11083 | 88.78 | 267.6 | 6573.76 | -139.44 | -4850.91
| 11178 | 88.37 | 266.57 | 6576.12 | -144.27 | -4945.75
| 11273 | 90.8 | 269.95 | 6576.81 | -147.15 | -5040.69
| 11367 | 91.28 | 271.44 | 6575.1 | -146.01 | -5134.66
| 11462 | 87.74 | 269.11 | 6575.91 | -145.55 | -5229.63
| 11557 | 85.84 | 267.74 | 6581.23 | -148.16 | -5324.44
| 11652 | 85.42 | 268.24 | 6588.47 | -151.48 | -5419.11
| 11746 | 91.62 | 271.21 | 6590.9 | -151.93 | -5513.02
| 11841 | 92.33 | 269.87 | 6587.63 | -151.03 | -5607.96
| 11936 | 91.83 | 270.22 | 6584.18 | -150.96 | -5702.89
| 12033 | 91.83 | 270.22 | 6581.08 | -150.59 | -5799.84
| 12033 | 91.83 | 270.22 | 6581.08 | -150.59 | -5799.84
| 12033 | 91.83 | 270.22 | 6581.08 | -150.59 | -5799.84

## Lookup (hidden)
North Reference | RetunValue | Grid Type | ReturnValue | Deviation Indicator | ReturnValue
| 3 |  | 5 |  | 4
True |  | SPCS-Colorado Central-NAD27 |  | Directional
Grid |  | SPCS-Colorado Central-NAD83 |  | High Angle
|  | SPCS-Colorado North-NAD27 |  | Horizontal
SPCS-Colorado North-NAD83
SPCS-Colorado South-NAD27
SPCS-Colorado South-NAD83
UTM-Zone 12 NAD27
UTM-Zone 12 NAD83
UTM-Zone 13 NAD27
UTM-Zone 13 NAD83