## Data
Header Information | measured depth (ft) | inclination (°) | azimuth (°) | true vertical depth (ft) | northing +N/-S (ft) | easting +E/-W (ft)
Operator Name | 0 | 0 | 0 | 0 | 0 | 0
KERR-MCGEE | 100 | 0 | 0 | 100 | 0 | 0
Operator Number | 200 | 0 | 0 | 200 | 0 | 0
47120 | 300 | 0 | 0 | 300 | 0 | 0
Well Name and Number | 400 | 0 | 0 | 400 | 0 | 0
Cheese State 26C-21HZ | 500 | 0 | 0 | 500 | 0 | 0
API Number (if available) | 600 | 0 | 0 | 600 | 0 | 0
| 700 | 0 | 0 | 700 | 0 | 0
Location: QQ SEC TWP RGE | 800 | 0 | 0 | 800 | 0 | 0
SECTION 28 T3N R65W | 900 | 0 | 0 | 900 | 0 | 0
Citing Type: Planned or Actual | 1000 | 0 | 0 | 1000 | 0 | 0
PLANNED | 1100 | 0 | 0 | 1100 | 0 | 0
Deviation Indicator | 1200 | 0 | 0 | 1200 | 0 | 0
Horizontal | 1214 | 0 | 0 | 1214 | 0 | 0
North Reference | 1300 | 1.72 | 90 | 1299.99 | 0 | 1.29
True | 1400 | 3.72 | 90 | 1399.87 | 0 | 6.04
Grid Type | 1500 | 5.72 | 90 | 1499.53 | 0 | 14.26
#VALUE! | 1600 | 7.72 | 90 | 1598.83 | 0 | 25.97
| 1700 | 9.72 | 90 | 1697.67 | 0 | 41.13
| 1714.16 | 10 | 90 | 1711.62 | 0 | 43.55
| 1800 | 10 | 90 | 1796.16 | 0 | 58.46
| 1900 | 10 | 90 | 1894.64 | 0 | 75.83
| 2000 | 10 | 90 | 1993.12 | 0 | 93.2
| 2100 | 10 | 90 | 2091.6 | 0 | 110.57
| 2200 | 10 | 90 | 2190.08 | 0 | 127.94
| 2300 | 10 | 90 | 2288.56 | 0 | 145.31
| 2400 | 10 | 90 | 2387.04 | 0 | 162.68
| 2500 | 10 | 90 | 2485.52 | 0 | 180.05
| 2600 | 10 | 90 | 2584 | 0 | 197.42
| 2700 | 10 | 90 | 2682.48 | 0 | 214.79
| 2800 | 10 | 90 | 2780.96 | 0 | 232.16
| 2900 | 10 | 90 | 2879.44 | 0 | 249.53
| 3000 | 10 | 90 | 2977.92 | 0 | 266.9
| 3100 | 10 | 90 | 3076.4 | 0 | 284.27
| 3200 | 10 | 90 | 3174.88 | 0 | 301.64
| 3300 | 10 | 90 | 3273.36 | 0 | 319.01
| 3400 | 10 | 90 | 3371.84 | 0 | 336.38
| 3500 | 10 | 90 | 3470.32 | 0 | 353.75
| 3600 | 10 | 90 | 3568.79 | 0 | 371.12
| 3700 | 10 | 90 | 3667.27 | 0 | 388.49
| 3800 | 10 | 90 | 3765.75 | 0 | 405.86
| 3900 | 10 | 90 | 3864.23 | 0 | 423.23
| 4000 | 10 | 90 | 3962.71 | 0 | 440.61
| 4100 | 10 | 90 | 4061.19 | 0 | 457.98
| 4200 | 10 | 90 | 4159.67 | 0 | 475.35
| 4300 | 10 | 90 | 4258.15 | 0 | 492.72
| 4400 | 10 | 90 | 4356.63 | 0 | 510.09
| 4500 | 10 | 90 | 4455.11 | 0 | 527.46
| 4534.8 | 10 | 90 | 4489.38 | 0 | 533.5
| 4600 | 8.7 | 90 | 4553.72 | 0 | 544.09
| 4700 | 6.7 | 90 | 4652.81 | 0 | 557.49
| 4800 | 4.7 | 90 | 4752.31 | 0 | 567.42
| 4900 | 2.7 | 90 | 4852.1 | 0 | 573.87
| 5000 | 0.7 | 90 | 4952.05 | 0 | 576.84
| 5034.95 | 0 | 0 | 4987 | 0 | 577.05
| 5100 | 0 | 0 | 5052.05 | 0 | 577.05
| 5200 | 0 | 0 | 5152.05 | 0 | 577.05
| 5300 | 0 | 0 | 5252.05 | 0 | 577.05
| 5400 | 0 | 0 | 5352.05 | 0 | 577.05
| 5500 | 0 | 0 | 5452.05 | 0 | 577.05
| 5600 | 0 | 0 | 5552.05 | 0 | 577.05
| 5700 | 0 | 0 | 5652.05 | 0 | 577.05
| 5800 | 0 | 0 | 5752.05 | 0 | 577.05
| 5900 | 0 | 0 | 5852.05 | 0 | 577.05
| 6000 | 0 | 0 | 5952.05 | 0 | 577.05
| 6100 | 0 | 0 | 6052.05 | 0 | 577.05
| 6200 | 0 | 0 | 6152.05 | 0 | 577.05
| 6300 | 0 | 0 | 6252.05 | 0 | 577.05
| 6400 | 0 | 0 | 6352.05 | 0 | 577.05
| 6500 | 0 | 0 | 6452.05 | 0 | 577.05
| 6600 | 0 | 0 | 6552.05 | 0 | 577.05
| 6618.99 | 0 | 0 | 6571.04 | 0 | 577.05
| 6650 | 3.1 | 359.33 | 6602.03 | 0.84 | 577.04
| 6700 | 8.1 | 359.33 | 6651.78 | 5.72 | 576.98
| 6750 | 13.1 | 359.33 | 6700.91 | 14.91 | 576.88
| 6800 | 18.1 | 359.33 | 6749.05 | 28.35 | 576.72
| 6850 | 23.1 | 359.33 | 6795.84 | 45.94 | 576.52
| 6900 | 28.1 | 359.33 | 6840.92 | 67.54 | 576.27
| 6950 | 33.1 | 359.33 | 6883.94 | 92.98 | 575.97
| 7000 | 38.1 | 359.33 | 6924.58 | 122.07 | 575.63
| 7050 | 43.1 | 359.33 | 6962.53 | 154.6 | 575.26
| 7100 | 48.1 | 359.33 | 6997.5 | 190.31 | 574.84
| 7150 | 53.1 | 359.33 | 7029.23 | 228.93 | 574.39
| 7200 | 58.1 | 359.33 | 7057.47 | 270.17 | 573.91
| 7250 | 63.1 | 359.33 | 7082.01 | 313.72 | 573.41
| 7300 | 68.1 | 359.33 | 7102.65 | 359.23 | 572.88
| 7350 | 73.1 | 359.33 | 7119.26 | 406.38 | 572.33
| 7400 | 78.1 | 359.33 | 7131.69 | 454.79 | 571.77
| 7450 | 83.1 | 359.33 | 7139.85 | 504.1 | 571.2
| 7500 | 88.1 | 359.33 | 7143.68 | 553.93 | 570.62
| 7517.87 | 89.89 | 359.33 | 7144 | 571.79 | 570.41
| 7600 | 89.89 | 359.33 | 7144.16 | 653.92 | 569.46
| 7700 | 89.89 | 359.33 | 7144.36 | 753.91 | 568.3
| 7800 | 89.89 | 359.33 | 7144.55 | 853.91 | 567.14
| 7900 | 89.89 | 359.33 | 7144.75 | 953.9 | 565.98
| 8000 | 89.89 | 359.33 | 7144.95 | 1053.89 | 564.81
| 8100 | 89.89 | 359.33 | 7145.14 | 1153.89 | 563.65
| 8200 | 89.89 | 359.33 | 7145.34 | 1253.88 | 562.49
| 8300 | 89.89 | 359.33 | 7145.54 | 1353.87 | 561.33
| 8400 | 89.89 | 359.33 | 7145.73 | 1453.86 | 560.17
| 8500 | 89.89 | 359.33 | 7145.93 | 1553.86 | 559.01
| 8600 | 89.89 | 359.33 | 7146.13 | 1653.85 | 557.85
| 8700 | 89.89 | 359.33 | 7146.32 | 1753.84 | 556.69
| 8800 | 89.89 | 359.33 | 7146.52 | 1853.84 | 555.53
| 8900 | 89.89 | 359.33 | 7146.72 | 1953.83 | 554.37
| 9000 | 89.89 | 359.33 | 7146.92 | 2053.82 | 553.21
| 9100 | 89.89 | 359.33 | 7147.11 | 2153.82 | 552.04
| 9200 | 89.89 | 359.33 | 7147.31 | 2253.81 | 550.88
| 9300 | 89.89 | 359.33 | 7147.51 | 2353.8 | 549.72
| 9400 | 89.89 | 359.33 | 7147.7 | 2453.8 | 548.56
| 9500 | 89.89 | 359.33 | 7147.9 | 2553.79 | 547.4
| 9600 | 89.89 | 359.33 | 7148.1 | 2653.78 | 546.24
| 9700 | 89.89 | 359.33 | 7148.29 | 2753.77 | 545.08
| 9800 | 89.89 | 359.33 | 7148.49 | 2853.77 | 543.92
| 9900 | 89.89 | 359.33 | 7148.69 | 2953.76 | 542.76
| 10000 | 89.89 | 359.33 | 7148.88 | 3053.75 | 541.6
| 10100 | 89.89 | 359.33 | 7149.08 | 3153.75 | 540.44
| 10200 | 89.89 | 359.33 | 7149.28 | 3253.74 | 539.27
| 10300 | 89.89 | 359.33 | 7149.47 | 3353.73 | 538.11
| 10400 | 89.89 | 359.33 | 7149.67 | 3453.73 | 536.95
| 10500 | 89.89 | 359.33 | 7149.87 | 3553.72 | 535.79
| 10600 | 89.89 | 359.33 | 7150.06 | 3653.71 | 534.63
| 10700 | 89.89 | 359.33 | 7150.26 | 3753.71 | 533.47
| 10800 | 89.89 | 359.33 | 7150.46 | 3853.7 | 532.31
| 10900 | 89.89 | 359.33 | 7150.66 | 3953.69 | 531.15
| 11000 | 89.89 | 359.33 | 7150.85 | 4053.68 | 529.99
| 11100 | 89.89 | 359.33 | 7151.05 | 4153.68 | 528.83
| 11200 | 89.89 | 359.33 | 7151.25 | 4253.67 | 527.67
| 11300 | 89.89 | 359.33 | 7151.44 | 4353.66 | 526.5
| 11400 | 89.89 | 359.33 | 7151.64 | 4453.66 | 525.34
| 11500 | 89.89 | 359.33 | 7151.84 | 4553.65 | 524.18
| 11600 | 89.89 | 359.33 | 7152.03 | 4653.64 | 523.02
| 11700 | 89.89 | 359.33 | 7152.23 | 4753.64 | 521.86
| 11800 | 89.89 | 359.33 | 7152.43 | 4853.63 | 520.7
| 11900 | 89.89 | 359.33 | 7152.62 | 4953.62 | 519.54
| 12000 | 89.89 | 359.33 | 7152.82 | 5053.62 | 518.38
| 12100 | 89.89 | 359.33 | 7153.02 | 5153.61 | 517.22
| 12200 | 89.89 | 359.33 | 7153.21 | 5253.6 | 516.06
| 12300 | 89.89 | 359.33 | 7153.41 | 5353.59 | 514.9
| 12400 | 89.89 | 359.33 | 7153.61 | 5453.59 | 513.74
| 12500 | 89.89 | 359.33 | 7153.8 | 5553.58 | 512.57
| 12599.26 | 89.89 | 359.33 | 7154 | 5652.83 | 511.42

## Lookup (hidden)
North Reference | RetunValue | Grid Type | ReturnValue | Deviation Indicator | ReturnValue
| 2 |  | 0 |  | 4
True |  | SPCS-Colorado Central-NAD27 |  | Directional
Grid |  | SPCS-Colorado Central-NAD83 |  | High Angle
|  | SPCS-Colorado North-NAD27 |  | Horizontal
SPCS-Colorado North-NAD83
SPCS-Colorado South-NAD27
SPCS-Colorado South-NAD83
UTM-Zone 12 NAD27
UTM-Zone 12 NAD83
UTM-Zone 13 NAD27
UTM-Zone 13 NAD83