## Data
Header Information | measured depth (ft) | inclination (°) | azimuth (°) | true vertical depth (ft) | northing +N/-S (ft) | easting +E/-W (ft)
Operator Name | 0 | 0 | 0 | 0 | 0 | 0
KERR-MCGEE | 100 | 0 | 0 | 100 | 0 | 0
Operator Number | 200 | 0 | 0 | 200 | 0 | 0
47120 | 300 | 0 | 0 | 300 | 0 | 0
Well Name and Number | 400 | 0 | 0 | 400 | 0 | 0
Cheese 38C-28HZ | 500 | 0 | 0 | 500 | 0 | 0
API Number (if available) | 600 | 0 | 0 | 600 | 0 | 0
| 700 | 0 | 0 | 700 | 0 | 0
Location: QQ SEC TWP RGE | 800 | 0 | 0 | 800 | 0 | 0
SECTION 28 T3N R65W | 900 | 0 | 0 | 900 | 0 | 0
Citing Type: Planned or Actual | 1000 | 0 | 0 | 1000 | 0 | 0
PLANNED | 1100 | 0 | 0 | 1100 | 0 | 0
Deviation Indicator | 1200 | 0 | 0 | 1200 | 0 | 0
Horizontal | 1213 | 0 | 0 | 1213 | 0 | 0
North Reference | 1300 | 1.74 | 33.88 | 1299.99 | 1.1 | 0.74
True | 1400 | 3.74 | 33.88 | 1399.87 | 5.07 | 3.4
Grid Type | 1500 | 5.74 | 33.88 | 1499.52 | 11.93 | 8.01
#VALUE! | 1600 | 7.74 | 33.88 | 1598.82 | 21.67 | 14.55
| 1700 | 9.74 | 33.88 | 1697.66 | 34.28 | 23.02
| 1800 | 11.74 | 33.88 | 1795.9 | 49.75 | 33.41
| 1900 | 13.74 | 33.88 | 1893.43 | 68.06 | 45.7
| 1935.65 | 14.45 | 33.88 | 1928.01 | 75.27 | 50.54
| 2000 | 14.45 | 33.88 | 1990.32 | 88.6 | 59.49
| 2100 | 14.45 | 33.88 | 2087.16 | 109.32 | 73.4
| 2200 | 14.45 | 33.88 | 2183.99 | 130.05 | 87.32
| 2300 | 14.45 | 33.88 | 2280.83 | 150.77 | 101.23
| 2400 | 14.45 | 33.88 | 2377.67 | 171.49 | 115.14
| 2500 | 14.45 | 33.88 | 2474.5 | 192.21 | 129.06
| 2600 | 14.45 | 33.88 | 2571.34 | 212.93 | 142.97
| 2700 | 14.45 | 33.88 | 2668.17 | 233.65 | 156.88
| 2800 | 14.45 | 33.88 | 2765.01 | 254.37 | 170.79
| 2900 | 14.45 | 33.88 | 2861.84 | 275.09 | 184.71
| 3000 | 14.45 | 33.88 | 2958.68 | 295.81 | 198.62
| 3100 | 14.45 | 33.88 | 3055.51 | 316.53 | 212.53
| 3200 | 14.45 | 33.88 | 3152.35 | 337.25 | 226.45
| 3300 | 14.45 | 33.88 | 3249.18 | 357.97 | 240.36
| 3400 | 14.45 | 33.88 | 3346.02 | 378.7 | 254.27
| 3500 | 14.45 | 33.88 | 3442.85 | 399.42 | 268.18
| 3600 | 14.45 | 33.88 | 3539.69 | 420.14 | 282.1
| 3700 | 14.45 | 33.88 | 3636.52 | 440.86 | 296.01
| 3800 | 14.45 | 33.88 | 3733.36 | 461.58 | 309.92
| 3900 | 14.45 | 33.88 | 3830.2 | 482.3 | 323.84
| 4000 | 14.45 | 33.88 | 3927.03 | 503.02 | 337.75
| 4100 | 14.45 | 33.88 | 4023.87 | 523.74 | 351.66
| 4200 | 14.45 | 33.88 | 4120.7 | 544.46 | 365.57
| 4300 | 14.45 | 33.88 | 4217.54 | 565.18 | 379.49
| 4400 | 14.45 | 33.88 | 4314.37 | 585.9 | 393.4
| 4500 | 14.45 | 33.88 | 4411.21 | 606.63 | 407.31
| 4600 | 14.45 | 33.88 | 4508.04 | 627.35 | 421.23
| 4700 | 14.45 | 33.88 | 4604.88 | 648.07 | 435.14
| 4800 | 14.45 | 33.88 | 4701.71 | 668.79 | 449.05
| 4900 | 14.45 | 33.88 | 4798.55 | 689.51 | 462.96
| 5000 | 14.45 | 33.88 | 4895.38 | 710.23 | 476.88
| 5100 | 14.45 | 33.88 | 4992.22 | 730.95 | 490.79
| 5200 | 14.45 | 33.88 | 5089.05 | 751.67 | 504.7
| 5300 | 14.45 | 33.88 | 5185.89 | 772.39 | 518.61
| 5400 | 14.45 | 33.88 | 5282.72 | 793.11 | 532.53
| 5500 | 14.45 | 33.88 | 5379.56 | 813.83 | 546.44
| 5600 | 14.45 | 33.88 | 5476.4 | 834.55 | 560.35
| 5700 | 14.45 | 33.88 | 5573.23 | 855.28 | 574.27
| 5789.6 | 14.45 | 33.88 | 5659.99 | 873.84 | 586.73
| 5800 | 14.24 | 33.88 | 5670.07 | 875.98 | 588.17
| 5900 | 12.24 | 33.88 | 5767.41 | 895 | 600.94
| 6000 | 10.24 | 33.88 | 5865.48 | 911.19 | 611.81
| 6100 | 8.24 | 33.88 | 5964.18 | 924.53 | 620.76
| 6200 | 6.24 | 33.88 | 6063.37 | 935 | 627.79
| 6300 | 4.24 | 33.88 | 6162.95 | 942.59 | 632.89
| 6400 | 2.24 | 33.88 | 6262.78 | 947.28 | 636.04
| 6500 | 0.24 | 33.88 | 6362.76 | 949.09 | 637.26
| 6512.24 | 0 | 0 | 6375 | 949.11 | 637.27
| 6600 | 0 | 0 | 6462.76 | 949.11 | 637.27
| 6700 | 0 | 0 | 6562.76 | 949.11 | 637.27
| 6712.29 | 0 | 0 | 6575.05 | 949.11 | 637.27
| 6750 | 3.77 | 179.95 | 6612.73 | 947.87 | 637.27
| 6800 | 8.77 | 179.95 | 6662.41 | 942.41 | 637.28
| 6850 | 13.77 | 179.95 | 6711.43 | 932.64 | 637.28
| 6900 | 18.77 | 179.95 | 6759.42 | 918.64 | 637.3
| 6950 | 23.77 | 179.95 | 6806 | 900.5 | 637.31
| 7000 | 28.77 | 179.95 | 6850.82 | 878.38 | 637.33
| 7050 | 33.77 | 179.95 | 6893.54 | 852.43 | 637.36
| 7100 | 38.77 | 179.95 | 6933.84 | 822.86 | 637.38
| 7150 | 43.77 | 179.95 | 6971.41 | 789.89 | 637.41
| 7200 | 48.77 | 179.95 | 7005.96 | 753.78 | 637.44
| 7250 | 53.77 | 179.95 | 7037.23 | 714.78 | 637.48
| 7300 | 58.77 | 179.95 | 7064.99 | 673.21 | 637.51
| 7350 | 63.77 | 179.95 | 7089.01 | 629.38 | 637.55
| 7400 | 68.77 | 179.95 | 7109.13 | 583.62 | 637.59
| 7450 | 73.77 | 179.95 | 7125.18 | 536.29 | 637.63
| 7500 | 78.77 | 179.95 | 7137.04 | 487.73 | 637.68
| 7550 | 83.77 | 179.95 | 7144.63 | 438.32 | 637.72
| 7600 | 88.77 | 179.95 | 7147.88 | 388.45 | 637.76
| 7608.98 | 89.67 | 179.95 | 7148 | 379.46 | 637.77
| 7700 | 89.67 | 179.95 | 7148.53 | 288.45 | 637.85
| 7800 | 89.67 | 179.95 | 7149.1 | 188.45 | 637.94
| 7900 | 89.67 | 179.95 | 7149.68 | 88.45 | 638.03
| 8000 | 89.67 | 179.95 | 7150.26 | -11.55 | 638.12
| 8100 | 89.67 | 179.95 | 7150.84 | -111.54 | 638.2
| 8200 | 89.67 | 179.95 | 7151.42 | -211.54 | 638.29
| 8300 | 89.67 | 179.95 | 7152 | -311.54 | 638.38
| 8400 | 89.67 | 179.95 | 7152.57 | -411.54 | 638.47
| 8500 | 89.67 | 179.95 | 7153.15 | -511.54 | 638.56
| 8600 | 89.67 | 179.95 | 7153.73 | -611.54 | 638.64
| 8700 | 89.67 | 179.95 | 7154.31 | -711.53 | 638.73
| 8800 | 89.67 | 179.95 | 7154.89 | -811.53 | 638.82
| 8900 | 89.67 | 179.95 | 7155.46 | -911.53 | 638.91
| 9000 | 89.67 | 179.95 | 7156.04 | -1011.53 | 639
| 9100 | 89.67 | 179.95 | 7156.62 | -1111.53 | 639.08
| 9200 | 89.67 | 179.95 | 7157.2 | -1211.53 | 639.17
| 9300 | 89.67 | 179.95 | 7157.78 | -1311.52 | 639.26
| 9400 | 89.67 | 179.95 | 7158.36 | -1411.52 | 639.35
| 9500 | 89.67 | 179.95 | 7158.93 | -1511.52 | 639.44
| 9600 | 89.67 | 179.95 | 7159.51 | -1611.52 | 639.52
| 9700 | 89.67 | 179.95 | 7160.09 | -1711.52 | 639.61
| 9800 | 89.67 | 179.95 | 7160.67 | -1811.52 | 639.7
| 9900 | 89.67 | 179.95 | 7161.25 | -1911.51 | 639.79
| 10000 | 89.67 | 179.95 | 7161.83 | -2011.51 | 639.88
| 10100 | 89.67 | 179.95 | 7162.4 | -2111.51 | 639.96
| 10200 | 89.67 | 179.95 | 7162.98 | -2211.51 | 640.05
| 10300 | 89.67 | 179.95 | 7163.56 | -2311.51 | 640.14
| 10400 | 89.67 | 179.95 | 7164.14 | -2411.51 | 640.23
| 10500 | 89.67 | 179.95 | 7164.72 | -2511.5 | 640.32
| 10600 | 89.67 | 179.95 | 7165.29 | -2611.5 | 640.4
| 10700 | 89.67 | 179.95 | 7165.87 | -2711.5 | 640.49
| 10800 | 89.67 | 179.95 | 7166.45 | -2811.5 | 640.58
| 10900 | 89.67 | 179.95 | 7167.03 | -2911.5 | 640.67
| 11000 | 89.67 | 179.95 | 7167.61 | -3011.49 | 640.76
| 11100 | 89.67 | 179.95 | 7168.19 | -3111.49 | 640.85
| 11200 | 89.67 | 179.95 | 7168.76 | -3211.49 | 640.93
| 11300 | 89.67 | 179.95 | 7169.34 | -3311.49 | 641.02
| 11400 | 89.67 | 179.95 | 7169.92 | -3411.49 | 641.11
| 11500 | 89.67 | 179.95 | 7170.5 | -3511.49 | 641.2
| 11600 | 89.67 | 179.95 | 7171.08 | -3611.48 | 641.29
| 11700 | 89.67 | 179.95 | 7171.66 | -3711.48 | 641.37
| 11800 | 89.67 | 179.95 | 7172.23 | -3811.48 | 641.46
| 11900 | 89.67 | 179.95 | 7172.81 | -3911.48 | 641.55
| 12000 | 89.67 | 179.95 | 7173.39 | -4011.48 | 641.64
| 12100 | 89.67 | 179.95 | 7173.97 | -4111.48 | 641.73
| 12200 | 89.67 | 179.95 | 7174.55 | -4211.47 | 641.81
| 12300 | 89.67 | 179.95 | 7175.12 | -4311.47 | 641.9
| 12400 | 89.67 | 179.95 | 7175.7 | -4411.47 | 641.99
| 12500 | 89.67 | 179.95 | 7176.28 | -4511.47 | 642.08
| 12600 | 89.67 | 179.95 | 7176.86 | -4611.47 | 642.17
| 12700 | 89.67 | 179.95 | 7177.44 | -4711.47 | 642.25
| 12797.22 | 89.67 | 179.95 | 7178 | -4808.69 | 642.34

## Lookup (hidden)
North Reference | RetunValue | Grid Type | ReturnValue | Deviation Indicator | ReturnValue
| 2 |  | 0 |  | 4
True |  | SPCS-Colorado Central-NAD27 |  | Directional
Grid |  | SPCS-Colorado Central-NAD83 |  | High Angle
|  | SPCS-Colorado North-NAD27 |  | Horizontal
SPCS-Colorado North-NAD83
SPCS-Colorado South-NAD27
SPCS-Colorado South-NAD83
UTM-Zone 12 NAD27
UTM-Zone 12 NAD83
UTM-Zone 13 NAD27
UTM-Zone 13 NAD83