## Data
Header Information | measured depth (ft) | inclination (°) | azimuth (°) | true vertical depth (ft) | northing +N/-S (ft) | easting +E/-W (ft)
Operator Name | 0 | 0 | 0 | 0 | 0 | 0
Noble Energy | 360 | 0.4 | 66.84 | 360 | 0.49 | 1.16
Operator Number | 630 | 0.6 | 217.44 | 629.99 | -0.26 | 1.16
100322 | 714 | 0.57 | 92.22 | 713.99 | -0.62 | 1.31
Well Name and Number | 807 | 0.89 | 125.4 | 806.98 | -1.06 | 2.36
Wells Ranch State AE30-62-1HNC | 899 | 0.66 | 139.48 | 898.98 | -1.88 | 3.29
API Number (if available) | 991 | 0.7 | 115.91 | 990.97 | -2.52 | 4.14
05-123-38681 | 1084 | 0.74 | 106.55 | 1083.96 | -2.94 | 5.23
Location: QQ SEC TWP RGE | 1177 | 0.71 | 116.81 | 1176.95 | -3.37 | 6.32
SWSW Sec. 29-T6N-R62W | 1269 | 0.76 | 121.53 | 1268.95 | -3.95 | 7.35
Citing Type: Planned or Actual | 1363 | 0.5 | 73.68 | 1362.94 | -4.16 | 8.27
Actual | 1456 | 0.62 | 109.21 | 1455.94 | -4.21 | 9.14
Deviation Indicator | 1643 | 0.68 | 94.34 | 1642.93 | -4.63 | 11.2
Horizontal | 1737 | 0.68 | 47.98 | 1736.92 | -4.3 | 12.17
North Reference | 1832 | 0.65 | 35.91 | 1831.91 | -3.48 | 12.9
Grid | 1927 | 0.39 | 48.49 | 1926.91 | -2.83 | 13.46
Grid Type | 2022 | 0.59 | 15.85 | 2021.91 | -2.15 | 13.84
SPCS-Colorado North-NAD83 | 2117 | 0.71 | 343.96 | 2116.9 | -1.11 | 13.81
| 2212 | 2.41 | 342.81 | 2211.86 | 1.36 | 13.05
| 2307 | 5.28 | 333 | 2306.64 | 7.16 | 10.48
| 2402 | 6.16 | 326.58 | 2401.17 | 15.31 | 5.69
| 2497 | 7.29 | 320.78 | 2495.51 | 24.24 | -0.93
| 2592 | 6.8 | 314.96 | 2589.79 | 32.88 | -8.72
| 2687 | 7.85 | 314.05 | 2684.02 | 41.37 | -17.37
| 2782 | 6.63 | 312.13 | 2778.26 | 49.56 | -26.1
| 2877 | 7.68 | 317.33 | 2872.52 | 57.9 | -34.47
| 2971 | 7.13 | 315.44 | 2965.73 | 66.68 | -42.82
| 3161 | 5.15 | 314.94 | 3154.64 | 81.11 | -57.13
| 3256 | 3.25 | 318.12 | 3249.38 | 86.12 | -61.94
| 3351 | 2.99 | 288.1 | 3344.24 | 88.9 | -66.1
| 3445 | 2.84 | 256.98 | 3438.13 | 89.13 | -70.7
| 3540 | 2.33 | 251.25 | 3533.03 | 87.98 | -74.82
| 3635 | 1.72 | 279.38 | 3627.97 | 87.6 | -78.05
| 3730 | 2.13 | 277.96 | 3722.92 | 88.07 | -81.21
| 3824 | 2.13 | 265.44 | 3816.85 | 88.17 | -84.68
| 3919 | 0.22 | 279.35 | 3911.83 | 88.06 | -86.62
| 4014 | 0.54 | 236.29 | 4006.83 | 87.85 | -87.17
| 4109 | 0.51 | 207.71 | 4101.82 | 87.22 | -87.74
| 4204 | 0.68 | 164.96 | 4196.82 | 86.3 | -87.79
| 4299 | 0.61 | 171.23 | 4291.81 | 85.26 | -87.57
| 4393 | 0.84 | 199.13 | 4385.81 | 84.11 | -87.72
| 4488 | 1.04 | 206.83 | 4480.79 | 82.69 | -88.33
| 4583 | 1.12 | 23.44 | 4575.79 | 82.77 | -88.35
| 4677 | 0.87 | 37.3 | 4669.77 | 84.18 | -87.56
| 4772 | 0.61 | 19.37 | 4764.76 | 85.23 | -86.95
| 4867 | 0.31 | 335.52 | 4859.76 | 85.94 | -86.89
| 4961 | 0.34 | 316.58 | 4953.76 | 86.38 | -87.19
| 5056 | 0.5 | 270.53 | 5048.76 | 86.58 | -87.8
| 5151 | 0.74 | 281.34 | 5143.75 | 86.71 | -88.81
| 5246 | 0.8 | 284.35 | 5238.74 | 86.99 | -90.06
| 5341 | 0.89 | 306.47 | 5333.73 | 87.6 | -91.29
| 5435 | 0.88 | 294.09 | 5427.72 | 88.33 | -92.54
| 5530 | 0.83 | 300.68 | 5522.71 | 88.97 | -93.8
| 5625 | 0.87 | 253.43 | 5617.7 | 89.12 | -95.08
| 5720 | 0.99 | 262.9 | 5712.69 | 88.81 | -96.58
| 5797 | 0.47 | 259.16 | 5789.68 | 88.67 | -97.55
| 5815 | 0.49 | 253.18 | 5807.68 | 88.63 | -97.7
| 5910 | 1.58 | 275.34 | 5902.67 | 88.64 | -99.39
| 6005 | 8.24 | 273.6 | 5997.26 | 89.19 | -107.5
| 6100 | 12.41 | 266.53 | 6090.71 | 89 | -124.49
| 6195 | 17.73 | 267.8 | 6182.41 | 87.82 | -149.15
| 6290 | 27.79 | 271.65 | 6269.9 | 87.91 | -185.84
| 6384 | 41.8 | 275.21 | 6346.91 | 91.4 | -239.22
| 6479 | 56.05 | 273.91 | 6409.17 | 96.99 | -310.42
| 6574 | 63.59 | 269.47 | 6456.91 | 99.29 | -392.43
| 6669 | 71.98 | 266.86 | 6492.81 | 96.42 | -480.24
| 6763 | 78.95 | 267.77 | 6516.38 | 92.17 | -571.07
| 6816 | 80.9 | 268.1 | 6525.65 | 90.29 | -623.22
| 6937 | 82.36 | 267.99 | 6543.27 | 86.2 | -742.86
| 7032 | 82.42 | 267.53 | 6555.85 | 82.52 | -836.95
| 7127 | 82.68 | 267.02 | 6568.17 | 78.04 | -931.04
| 7222 | 86.64 | 267.26 | 6577.01 | 73.33 | -1025.49
| 7316 | 90.49 | 264.85 | 6579.36 | 66.86 | -1119.21
| 7411 | 91.48 | 266.23 | 6577.73 | 59.48 | -1213.91
| 7506 | 92.52 | 267.86 | 6574.41 | 54.58 | -1308.72
| 7601 | 92.65 | 269.47 | 6570.13 | 52.37 | -1403.59
| 7696 | 92.4 | 269.99 | 6565.94 | 51.92 | -1498.5
| 7791 | 89.26 | 270.97 | 6564.56 | 52.72 | -1593.47
| 7886 | 89.97 | 269.22 | 6565.2 | 52.88 | -1688.47
| 7980 | 88.77 | 269.6 | 6566.24 | 51.91 | -1782.46
| 8075 | 88.39 | 267.82 | 6568.59 | 49.77 | -1877.4
| 8170 | 87.87 | 268.74 | 6571.69 | 46.92 | -1972.3
| 8264 | 87.51 | 268.77 | 6575.48 | 44.88 | -2066.2
| 8359 | 90.15 | 269.37 | 6577.42 | 43.34 | -2161.16
| 8453 | 89.35 | 266.51 | 6577.83 | 39.96 | -2255.09
| 8548 | 91.05 | 267.09 | 6577.5 | 34.66 | -2349.94
| 8643 | 92.84 | 266.75 | 6574.27 | 29.56 | -2444.74
| 8738 | 92.77 | 267.54 | 6569.62 | 24.83 | -2539.51
| 8832 | 93.33 | 269.79 | 6564.62 | 22.64 | -2633.35
| 8927 | 92.28 | 270.96 | 6559.97 | 23.26 | -2728.23
| 9022 | 88.55 | 272.35 | 6559.28 | 26.01 | -2823.17
| 9117 | 90.49 | 273.51 | 6560.08 | 30.86 | -2918.03
| 9212 | 87.81 | 271.96 | 6561.49 | 35.4 | -3012.9
| 9307 | 91.08 | 273.56 | 6562.41 | 39.97 | -3107.77
| 9402 | 88.95 | 272.88 | 6562.39 | 45.3 | -3202.62
| 9496 | 86.35 | 271.59 | 6566.24 | 48.97 | -3296.45
| 9590 | 84.98 | 270.54 | 6573.34 | 50.71 | -3390.17
| 9685 | 83.73 | 268.81 | 6582.69 | 50.18 | -3484.7
| 9779 | 84.23 | 267.65 | 6592.55 | 47.29 | -3578.13
| 9873 | 85.5 | 265.37 | 6600.96 | 41.59 | -3671.57
| 9968 | 88.83 | 263.52 | 6605.66 | 32.4 | -3765.99
| 10062 | 91.72 | 265.32 | 6605.21 | 23.26 | -3859.53
| 10157 | 91.97 | 267.78 | 6602.15 | 17.55 | -3954.31
| 10257 | 91.39 | 268.76 | 6599.22 | 14.53 | -4054.22
| 10351 | 92 | 267.7 | 6596.44 | 11.63 | -4148.13
| 10444 | 92.06 | 268.64 | 6593.14 | 8.66 | -4241.02
| 10537 | 90.98 | 269.23 | 6590.68 | 6.94 | -4333.97
| 10628 | 89.2 | 269.41 | 6590.53 | 5.86 | -4424.96
| 10721 | 89.17 | 269.52 | 6591.86 | 4.99 | -4517.95
| 10813 | 89.26 | 268.68 | 6593.12 | 3.54 | -4609.93
| 10906 | 91.45 | 269.92 | 6592.54 | 2.41 | -4702.91
| 10998 | 89.44 | 269.24 | 6591.83 | 1.73 | -4794.9
| 11091 | 89.6 | 268.97 | 6592.61 | 0.28 | -4887.88
| 11183 | 89.85 | 268.47 | 6593.05 | -1.78 | -4979.86
| 11275 | 90.06 | 269.15 | 6593.12 | -3.69 | -5071.84
| 11368 | 88.71 | 268.27 | 6594.12 | -5.78 | -5164.81
| 11460 | 88.12 | 267.63 | 6596.66 | -9.07 | -5256.71
| 11553 | 87.91 | 267.28 | 6599.88 | -13.2 | -5349.56
| 11647 | 87.81 | 266.19 | 6603.39 | -18.55 | -5443.35
| 11740 | 87.66 | 266.44 | 6607.07 | -24.52 | -5536.08
| 11833 | 88 | 265.95 | 6610.59 | -30.69 | -5628.81
| 11927 | 88.98 | 265.89 | 6613.07 | -37.37 | -5722.54
| 12022 | 90.86 | 267.25 | 6613.2 | -43.06 | -5817.36
| 12117 | 90.71 | 267.64 | 6611.9 | -47.29 | -5912.26
| 12212 | 90.68 | 268.2 | 6610.75 | -50.74 | -6007.19
| 12306 | 89.51 | 268.06 | 6610.59 | -53.81 | -6101.13
| 12401 | 90.4 | 269.44 | 6610.67 | -55.88 | -6196.11
| 12496 | 89.88 | 269.59 | 6610.43 | -56.68 | -6291.1
| 12591 | 90.8 | 269.5 | 6609.87 | -57.44 | -6386.1
| 12686 | 90.06 | 269.79 | 6609.16 | -58.02 | -6481.09
| 12781 | 89.44 | 269.39 | 6609.57 | -58.7 | -6576.09
| 12876 | 87.59 | 268.89 | 6612.03 | -60.13 | -6671.04
| 12971 | 87.5 | 268.05 | 6616.1 | -62.66 | -6765.92
| 13066 | 87.38 | 266.68 | 6620.35 | -67.03 | -6860.72
| 13160 | 88.12 | 266.89 | 6624.04 | -72.29 | -6954.5
| 13255 | 89.44 | 267.06 | 6626.06 | -77.31 | -7049.35
| 13350 | 89.51 | 267.04 | 6626.93 | -82.2 | -7144.22
| 13445 | 89.6 | 267.24 | 6627.67 | -86.94 | -7239.09
| 13540 | 89.04 | 267.63 | 6628.8 | -91.19 | -7333.99
| 13635 | 91.14 | 269.96 | 6628.65 | -93.18 | -7428.96
| 13730 | 91.45 | 269.08 | 6626.5 | -93.98 | -7523.93
| 13824 | 90.8 | 269.15 | 6624.65 | -95.43 | -7617.9
| 13919 | 88.89 | 267.11 | 6624.91 | -98.53 | -7712.84
| 14014 | 88.86 | 267.61 | 6626.78 | -102.91 | -7807.72
| 14109 | 88.27 | 266.12 | 6629.15 | -108.1 | -7902.55
| 14204 | 89.66 | 268.23 | 6630.87 | -112.78 | -7997.41
| 14299 | 91.33 | 269.31 | 6630.05 | -114.82 | -8092.38
| 14394 | 91.91 | 268.71 | 6627.36 | -116.46 | -8187.32
| 14488 | 91.79 | 268.99 | 6624.33 | -118.35 | -8281.26
| 14583 | 92.28 | 269.81 | 6620.96 | -119.34 | -8376.19
| 14678 | 92.19 | 270.93 | 6617.25 | -118.73 | -8471.11
| 14774 | 91.7 | 272.36 | 6613.99 | -115.97 | -8567.02
| 14869 | 89.35 | 270.26 | 6613.12 | -113.8 | -8661.98
| 14963 | 90.83 | 270.19 | 6612.97 | -113.43 | -8755.97
| 15058 | 88.58 | 271.82 | 6613.46 | -111.77 | -8850.95
| 15153 | 90.03 | 271.33 | 6614.62 | -109.16 | -8945.9
| 15248 | 87.16 | 269.09 | 6616.95 | -108.81 | -9040.86
| 15343 | 87.93 | 269.42 | 6621.01 | -110.04 | -9135.76
| 15438 | 88.67 | 269.03 | 6623.83 | -111.32 | -9230.71
| 15532 | 90.4 | 269.55 | 6624.6 | -112.49 | -9324.69
| 15627 | 88 | 268.54 | 6625.92 | -114.07 | -9419.66
| 15675 | 87.47 | 269.71 | 6627.82 | -114.8 | -9467.62
| 15722 | 87.72 | 269.94 | 6629.79 | -114.95 | -9514.58
| 15817 | 88.55 | 269.23 | 6632.88 | -115.64 | -9609.52
| 15912 | 89.23 | 269.08 | 6634.72 | -117.04 | -9704.5
| 16007 | 91.17 | 269.31 | 6634.39 | -118.37 | -9799.48
| 16102 | 91.11 | 268.98 | 6632.5 | -119.79 | -9894.45
| 16197 | 92.31 | 268.05 | 6629.67 | -122.25 | -9989.37
| 16292 | 94.07 | 267.13 | 6624.38 | -126.24 | -10084.14
| 16356 | 94.07 | 267.13 | 6619.84 | -129.43 | -10147.9

## Lookup (hidden)
North Reference | RetunValue | Grid Type | ReturnValue | Deviation Indicator | ReturnValue
| 3 |  | 5 |  | 4
True |  | SPCS-Colorado Central-NAD27 |  | Directional
Grid |  | SPCS-Colorado Central-NAD83 |  | High Angle
|  | SPCS-Colorado North-NAD27 |  | Horizontal
SPCS-Colorado North-NAD83
SPCS-Colorado South-NAD27
SPCS-Colorado South-NAD83
UTM-Zone 12 NAD27
UTM-Zone 12 NAD83
UTM-Zone 13 NAD27
UTM-Zone 13 NAD83