## Data
Header Information | measured depth (ft) | inclination (°) | azimuth (°) | true vertical depth (ft) | northing +N/-S (ft) | easting +E/-W (ft)
Operator Name | 0 | 0 | 139.314 | 0 | 0 | 0
KERR-MCGEE | 17 | 0 | 139.314 | 17 | 0 | 0
Operator Number | 117 | 0 | 139.314 | 117 | 0 | 0
47120 | 217 | 0 | 139.314 | 217 | 0 | 0
Well Name and Number | 317 | 0 | 139.314 | 317 | 0 | 0
GRISWOLD 1N-11HZ | 417 | 0 | 139.314 | 417 | 0 | 0
API Number (if available) | 517 | 0 | 139.314 | 517 | 0 | 0
| 617 | 0 | 139.314 | 617 | 0 | 0
Location: QQ SEC TWP RGE | 717 | 0 | 139.314 | 717 | 0 | 0
SWSE SEC.11-T1N-R66W | 817 | 0 | 139.314 | 817 | 0 | 0
Citing Type: Planned or Actual | 890 | 0 | 139.314 | 890 | 0 | 0
PLANNED | 917 | 0 | 139.314 | 917 | 0 | 0
Deviation Indicator | 1017 | 0 | 139.314 | 1017 | 0 | 0
Horizontal | 1117 | 0 | 139.314 | 1117 | 0 | 0
North Reference | 1217 | 0 | 139.314 | 1217 | 0 | 0
True | 1317 | 0 | 139.314 | 1317 | 0 | 0
Grid Type | 1417 | 0 | 139.314 | 1417 | 0 | 0
#VALUE! | 1517 | 0 | 139.314 | 1517 | 0 | 0
| 1617 | 0 | 139.314 | 1617 | 0 | 0
| 1624 | 0 | 139.314 | 1624 | 0 | 0
| 1717 | 0 | 139.314 | 1717 | 0 | 0
| 1724 | 0 | 139.314 | 1724 | 0 | 0
| 1817 | 1.86 | 139.314 | 1816.98 | -1.14 | 0.98
| 1917 | 3.86 | 139.314 | 1916.85 | -4.93 | 4.24
| 2017 | 5.86 | 139.314 | 2016.49 | -11.35 | 9.76
| 2117 | 7.86 | 139.314 | 2115.77 | -20.41 | 17.55
| 2217 | 9.86 | 139.314 | 2214.57 | -32.09 | 27.59
| 2317 | 11.86 | 139.314 | 2312.77 | -46.37 | 39.87
| 2417 | 13.86 | 139.314 | 2410.26 | -63.25 | 54.38
| 2517 | 15.86 | 139.314 | 2506.91 | -82.7 | 71.09
| 2617 | 17.86 | 139.314 | 2602.61 | -104.69 | 90
| 2717 | 19.86 | 139.314 | 2697.23 | -129.2 | 111.07
| 2817 | 21.86 | 139.314 | 2790.68 | -156.2 | 134.29
| 2874 | 23 | 139.314 | 2843.36 | -172.69 | 148.46
| 2917 | 23 | 139.314 | 2882.94 | -185.43 | 159.42
| 3017 | 23 | 139.314 | 2974.99 | -215.06 | 184.89
| 3117 | 23 | 139.314 | 3067.04 | -244.69 | 210.36
| 3217 | 23 | 139.314 | 3159.1 | -274.32 | 235.83
| 3317 | 23 | 139.314 | 3251.15 | -303.95 | 261.31
| 3417 | 23 | 139.314 | 3343.2 | -333.58 | 286.78
| 3517 | 23 | 139.314 | 3435.25 | -363.21 | 312.25
| 3617 | 23 | 139.314 | 3527.3 | -392.83 | 337.72
| 3717 | 23 | 139.314 | 3619.35 | -422.46 | 363.2
| 3817 | 23 | 139.314 | 3711.4 | -452.09 | 388.67
| 3917 | 23 | 139.314 | 3803.45 | -481.72 | 414.14
| 4017 | 23 | 139.314 | 3895.5 | -511.35 | 439.61
| 4117 | 23 | 139.314 | 3987.55 | -540.98 | 465.09
| 4217 | 23 | 139.314 | 4079.6 | -570.61 | 490.56
| 4317 | 23 | 139.314 | 4171.65 | -600.24 | 516.03
| 4417 | 23 | 139.314 | 4263.7 | -629.87 | 541.5
| 4517 | 23 | 139.314 | 4355.75 | -659.49 | 566.97
| 4565.07 | 23 | 139.314 | 4400 | -673.74 | 579.22
| 4617 | 23 | 139.314 | 4447.8 | -689.12 | 592.45
| 4717 | 23 | 139.314 | 4539.85 | -718.75 | 617.92
| 4817 | 23 | 139.314 | 4631.9 | -748.38 | 643.39
| 4886.63 | 23 | 139.314 | 4696 | -769.01 | 661.13
| 4917 | 23 | 139.314 | 4723.95 | -778.01 | 668.86
| 5017 | 23 | 139.314 | 4816 | -807.64 | 694.34
| 5117 | 23 | 139.314 | 4908.05 | -837.27 | 719.81
| 5217 | 23 | 139.314 | 5000.11 | -866.9 | 745.28
| 5317 | 23 | 139.314 | 5092.16 | -896.53 | 770.75
| 5383.1 | 23 | 139.314 | 5153 | -916.11 | 787.59
| 5417 | 22.322 | 139.314 | 5184.28 | -926.01 | 796.1
| 5517 | 20.322 | 139.314 | 5277.43 | -953.58 | 819.81
| 5617 | 18.322 | 139.314 | 5371.8 | -978.67 | 841.38
| 5717 | 16.322 | 139.314 | 5467.26 | -1001.25 | 860.79
| 5817 | 14.322 | 139.314 | 5563.7 | -1021.29 | 878.01
| 5917 | 12.322 | 139.314 | 5661 | -1038.76 | 893.03
| 6017 | 10.322 | 139.314 | 5759.05 | -1053.64 | 905.83
| 6117 | 8.322 | 139.314 | 5857.72 | -1065.93 | 916.39
| 6217 | 6.322 | 139.314 | 5956.9 | -1075.59 | 924.7
| 6317 | 4.322 | 139.314 | 6056.47 | -1082.62 | 930.74
| 6417 | 2.322 | 139.314 | 6156.3 | -1087.02 | 934.52
| 6517 | 0.322 | 139.314 | 6256.26 | -1088.77 | 936.02
| 6533.1 | 0 | 0.154 | 6272.36 | -1088.8 | 936.05
| 6617 | 0 | 0.154 | 6356.26 | -1088.8 | 936.05
| 6717 | 0 | 0.154 | 6456.26 | -1088.8 | 936.05
| 6817 | 0 | 0.154 | 6556.26 | -1088.8 | 936.05
| 6917 | 0 | 0.154 | 6656.26 | -1088.8 | 936.05
| 7017 | 0 | 0.154 | 6756.26 | -1088.8 | 936.05
| 7089.78 | 0 | 0.154 | 6829.04 | -1088.8 | 936.05
| 7117 | 2.722 | 0.154 | 6856.25 | -1088.15 | 936.06
| 7217 | 12.722 | 0.154 | 6955.22 | -1074.73 | 936.09
| 7317 | 22.722 | 0.154 | 7050.35 | -1044.33 | 936.17
| 7417 | 32.722 | 0.154 | 7138.76 | -997.87 | 936.3
| 7517 | 42.722 | 0.154 | 7217.76 | -936.77 | 936.46
| 7545.2 | 45.542 | 0.154 | 7238 | -917.13 | 936.51
| 7600.87 | 51.109 | 0.154 | 7275 | -875.57 | 936.63
| 7617 | 52.722 | 0.154 | 7284.95 | -862.87 | 936.66
| 7717 | 62.722 | 0.154 | 7338.28 | -778.43 | 936.89
| 7817 | 72.722 | 0.154 | 7376.15 | -686.02 | 937.14
| 7837.95 | 74.817 | 0.154 | 7382 | -665.9 | 937.19
| 7917 | 82.722 | 0.154 | 7397.38 | -588.43 | 937.4
| 7990.88 | 90.111 | 0.154 | 7402 | -514.74 | 937.6
| 8017 | 90.111 | 0.154 | 7401.95 | -488.62 | 937.67
| 8117 | 90.111 | 0.154 | 7401.76 | -388.62 | 937.93
| 8217 | 90.111 | 0.154 | 7401.56 | -288.63 | 938.2
| 8317 | 90.111 | 0.154 | 7401.37 | -188.63 | 938.47
| 8417 | 90.111 | 0.154 | 7401.18 | -88.63 | 938.74
| 8517 | 90.111 | 0.154 | 7400.98 | 11.37 | 939.01
| 8617 | 90.111 | 0.154 | 7400.79 | 111.37 | 939.28
| 8717 | 90.111 | 0.154 | 7400.6 | 211.37 | 939.55
| 8817 | 90.111 | 0.154 | 7400.4 | 311.37 | 939.81
| 8917 | 90.111 | 0.154 | 7400.21 | 411.37 | 940.08
| 9017 | 90.111 | 0.154 | 7400.02 | 511.37 | 940.35
| 9117 | 90.111 | 0.154 | 7399.83 | 611.37 | 940.62
| 9217 | 90.111 | 0.154 | 7399.63 | 711.37 | 940.89
| 9317 | 90.111 | 0.154 | 7399.44 | 811.37 | 941.16
| 9417 | 90.111 | 0.154 | 7399.25 | 911.37 | 941.43
| 9517 | 90.111 | 0.154 | 7399.05 | 1011.37 | 941.69
| 9617 | 90.111 | 0.154 | 7398.86 | 1111.37 | 941.96
| 9717 | 90.111 | 0.154 | 7398.67 | 1211.37 | 942.23
| 9817 | 90.111 | 0.154 | 7398.47 | 1311.37 | 942.5
| 9917 | 90.111 | 0.154 | 7398.28 | 1411.37 | 942.77
| 10017 | 90.111 | 0.154 | 7398.09 | 1511.36 | 943.04
| 10117 | 90.111 | 0.154 | 7397.9 | 1611.36 | 943.31
| 10217 | 90.111 | 0.154 | 7397.7 | 1711.36 | 943.57
| 10317 | 90.111 | 0.154 | 7397.51 | 1811.36 | 943.84
| 10417 | 90.111 | 0.154 | 7397.32 | 1911.36 | 944.11
| 10517 | 90.111 | 0.154 | 7397.12 | 2011.36 | 944.38
| 10617 | 90.111 | 0.154 | 7396.93 | 2111.36 | 944.65
| 10717 | 90.111 | 0.154 | 7396.74 | 2211.36 | 944.92
| 10817 | 90.111 | 0.154 | 7396.55 | 2311.36 | 945.19
| 10917 | 90.111 | 0.154 | 7396.35 | 2411.36 | 945.45
| 11017 | 90.111 | 0.154 | 7396.16 | 2511.36 | 945.72
| 11117 | 90.111 | 0.154 | 7395.97 | 2611.36 | 945.99
| 11217 | 90.111 | 0.154 | 7395.77 | 2711.36 | 946.26
| 11317 | 90.111 | 0.154 | 7395.58 | 2811.36 | 946.53
| 11417 | 90.111 | 0.154 | 7395.39 | 2911.36 | 946.8
| 11517 | 90.111 | 0.154 | 7395.19 | 3011.36 | 947.07
| 11617 | 90.111 | 0.154 | 7395 | 3111.36 | 947.33
| 11717 | 90.111 | 0.154 | 7394.81 | 3211.36 | 947.6
| 11817 | 90.111 | 0.154 | 7394.62 | 3311.35 | 947.87
| 11917 | 90.111 | 0.154 | 7394.42 | 3411.35 | 948.14
| 12017 | 90.111 | 0.154 | 7394.23 | 3511.35 | 948.41
| 12117 | 90.111 | 0.154 | 7394.04 | 3611.35 | 948.68
| 12217 | 90.111 | 0.154 | 7393.84 | 3711.35 | 948.95
| 12317 | 90.111 | 0.154 | 7393.65 | 3811.35 | 949.21
| 12417 | 90.111 | 0.154 | 7393.46 | 3911.35 | 949.48
| 12517 | 90.111 | 0.154 | 7393.26 | 4011.35 | 949.75
| 12617 | 90.111 | 0.154 | 7393.07 | 4111.35 | 950.02
| 12717 | 90.111 | 0.154 | 7392.88 | 4211.35 | 950.29
| 12817 | 90.111 | 0.154 | 7392.69 | 4311.35 | 950.56
| 12917 | 90.111 | 0.154 | 7392.49 | 4411.35 | 950.83
| 13017 | 90.111 | 0.154 | 7392.3 | 4511.35 | 951.09
| 13117 | 90.111 | 0.154 | 7392.11 | 4611.35 | 951.36
| 13172.28 | 90.111 | 0.154 | 7392 | 4666.63 | 951.51

## Lookup (hidden)
North Reference | RetunValue | Grid Type | ReturnValue | Deviation Indicator | ReturnValue
| 2 |  | 0 |  | 4
True |  | SPCS-Colorado Central-NAD27 |  | Directional
Grid |  | SPCS-Colorado Central-NAD83 |  | High Angle
|  | SPCS-Colorado North-NAD27 |  | Horizontal
SPCS-Colorado North-NAD83
SPCS-Colorado South-NAD27
SPCS-Colorado South-NAD83
UTM-Zone 12 NAD27
UTM-Zone 12 NAD83
UTM-Zone 13 NAD27
UTM-Zone 13 NAD83