## Data
Header Information | measured depth (ft) | inclination (°) | azimuth (°) | true vertical depth (ft) | northing +N/-S (ft) | easting +E/-W (ft)
Operator Name | 0 | 0 | 128.03 | 0 | 0 | 0
KERR-MCGEE | 17 | 0 | 128.03 | 17 | 0 | 0
Operator Number | 117 | 0 | 128.03 | 117 | 0 | 0
47120 | 217 | 0 | 128.03 | 217 | 0 | 0
Well Name and Number | 317 | 0 | 128.03 | 317 | 0 | 0
GRISWOLD 26C-11HZ | 417 | 0 | 128.03 | 417 | 0 | 0
API Number (if available) | 517 | 0 | 128.03 | 517 | 0 | 0
| 617 | 0 | 128.03 | 617 | 0 | 0
Location: QQ SEC TWP RGE | 717 | 0 | 128.03 | 717 | 0 | 0
SWSE SEC.11-T1N-R66W | 817 | 0 | 128.03 | 817 | 0 | 0
Citing Type: Planned or Actual | 890 | 0 | 128.03 | 890 | 0 | 0
PLANNED | 917 | 0 | 128.03 | 917 | 0 | 0
Deviation Indicator | 1017 | 0 | 128.03 | 1017 | 0 | 0
Horizontal | 1117 | 0 | 128.03 | 1117 | 0 | 0
North Reference | 1217 | 0 | 128.03 | 1217 | 0 | 0
True | 1317 | 0 | 128.03 | 1317 | 0 | 0
Grid Type | 1417 | 0 | 128.03 | 1417 | 0 | 0
#VALUE! | 1517 | 0 | 128.03 | 1517 | 0 | 0
| 1617 | 0 | 128.03 | 1617 | 0 | 0
| 1624 | 0 | 128.03 | 1624 | 0 | 0
| 1717 | 0 | 128.03 | 1717 | 0 | 0
| 1724 | 0 | 128.03 | 1724 | 0 | 0
| 1817 | 1.86 | 128.03 | 1816.98 | -0.93 | 1.19
| 1917 | 3.86 | 128.03 | 1916.85 | -4 | 5.12
| 2017 | 5.86 | 128.03 | 2016.49 | -9.22 | 11.79
| 2117 | 7.86 | 128.03 | 2115.77 | -16.58 | 21.2
| 2217 | 9.86 | 128.03 | 2214.57 | -26.07 | 33.33
| 2317 | 11.86 | 128.03 | 2312.77 | -37.68 | 48.17
| 2417 | 13.86 | 128.03 | 2410.26 | -51.39 | 65.7
| 2517 | 15.86 | 128.03 | 2506.91 | -67.19 | 85.9
| 2617 | 17.86 | 128.03 | 2602.61 | -85.05 | 108.75
| 2717 | 19.86 | 128.03 | 2697.23 | -104.97 | 134.21
| 2817 | 21.86 | 128.03 | 2790.68 | -126.9 | 162.25
| 2917 | 23.86 | 128.03 | 2882.82 | -150.84 | 192.85
| 3017 | 25.86 | 128.03 | 2973.55 | -176.73 | 225.97
| 3117 | 27.86 | 128.03 | 3062.75 | -204.57 | 261.55
| 3174 | 29 | 128.03 | 3112.88 | -221.29 | 282.93
| 3217 | 29 | 128.03 | 3150.49 | -234.13 | 299.35
| 3317 | 29 | 128.03 | 3237.95 | -264 | 337.54
| 3417 | 29 | 128.03 | 3325.41 | -293.87 | 375.72
| 3517 | 29 | 128.03 | 3412.87 | -323.73 | 413.91
| 3617 | 29 | 128.03 | 3500.33 | -353.6 | 452.1
| 3717 | 29 | 128.03 | 3587.8 | -383.47 | 490.29
| 3817 | 29 | 128.03 | 3675.26 | -413.34 | 528.48
| 3917 | 29 | 128.03 | 3762.72 | -443.2 | 566.66
| 4017 | 29 | 128.03 | 3850.18 | -473.07 | 604.85
| 4117 | 29 | 128.03 | 3937.64 | -502.94 | 643.04
| 4217 | 29 | 128.03 | 4025.11 | -532.81 | 681.23
| 4317 | 29 | 128.03 | 4112.57 | -562.68 | 719.42
| 4417 | 29 | 128.03 | 4200.03 | -592.54 | 757.6
| 4517 | 29 | 128.03 | 4287.49 | -622.41 | 795.79
| 4617 | 29 | 128.03 | 4374.95 | -652.28 | 833.98
| 4630.77 | 29 | 128.03 | 4387 | -656.39 | 839.24
| 4717 | 29 | 128.03 | 4462.42 | -682.15 | 872.17
| 4817 | 29 | 128.03 | 4549.88 | -712.02 | 910.36
| 4917 | 29 | 128.03 | 4637.34 | -741.88 | 948.54
| 4969.21 | 29 | 128.03 | 4683 | -757.48 | 968.48
| 5017 | 29 | 128.03 | 4724.8 | -771.75 | 986.73
| 5117 | 29 | 128.03 | 4812.26 | -801.62 | 1024.92
| 5217 | 29 | 128.03 | 4899.73 | -831.49 | 1063.11
| 5317 | 29 | 128.03 | 4987.19 | -861.35 | 1101.29
| 5348.8 | 29 | 128.03 | 5015 | -870.85 | 1113.44
| 5417 | 27.636 | 128.03 | 5075.04 | -890.78 | 1138.92
| 5517 | 25.636 | 128.03 | 5164.42 | -918.4 | 1174.23
| 5617 | 23.636 | 128.03 | 5255.31 | -944.08 | 1207.07
| 5717 | 21.636 | 128.03 | 5347.6 | -967.79 | 1237.38
| 5817 | 19.636 | 128.03 | 5441.18 | -989.5 | 1265.14
| 5917 | 17.636 | 128.03 | 5535.94 | -1009.19 | 1290.31
| 6017 | 15.636 | 128.03 | 5631.75 | -1026.83 | 1312.86
| 6117 | 13.636 | 128.03 | 5728.5 | -1042.39 | 1332.76
| 6217 | 11.636 | 128.03 | 5826.07 | -1055.87 | 1349.99
| 6317 | 9.636 | 128.03 | 5924.35 | -1067.24 | 1364.53
| 6417 | 7.636 | 128.03 | 6023.21 | -1076.49 | 1376.36
| 6517 | 5.636 | 128.03 | 6122.53 | -1083.61 | 1385.46
| 6617 | 3.636 | 128.03 | 6222.2 | -1088.59 | 1391.82
| 6717 | 1.636 | 128.03 | 6322.09 | -1091.42 | 1395.45
| 6798.8 | 0 | 0.1 | 6403.88 | -1092.14 | 1396.37
| 6817 | 0 | 0.1 | 6422.08 | -1092.14 | 1396.37
| 6917 | 0 | 0.1 | 6522.08 | -1092.14 | 1396.37
| 7017 | 0 | 0.1 | 6622.08 | -1092.14 | 1396.37
| 7117 | 0 | 0.1 | 6722.08 | -1092.14 | 1396.37
| 7217 | 0 | 0.1 | 6822.08 | -1092.14 | 1396.37
| 7317 | 0 | 0.1 | 6922.08 | -1092.14 | 1396.37
| 7417 | 0 | 0.1 | 7022.08 | -1092.14 | 1396.37
| 7434.97 | 0 | 0.1 | 7040.05 | -1092.14 | 1396.37
| 7517 | 8.203 | 0.1 | 7121.8 | -1086.28 | 1396.38
| 7617 | 18.203 | 0.1 | 7219.03 | -1063.47 | 1396.42
| 7623.3 | 18.833 | 0.1 | 7225 | -1061.47 | 1396.42
| 7662.89 | 22.792 | 0.1 | 7262 | -1047.4 | 1396.44
| 7717 | 28.203 | 0.1 | 7310.83 | -1024.12 | 1396.49
| 7785.36 | 35.039 | 0.1 | 7369 | -988.3 | 1396.55
| 7817 | 38.203 | 0.1 | 7394.39 | -969.43 | 1396.58
| 7867.98 | 43.301 | 0.1 | 7433 | -936.16 | 1396.64
| 7917 | 48.203 | 0.1 | 7467.19 | -901.05 | 1396.7
| 8017 | 58.203 | 0.1 | 7527.02 | -821.08 | 1396.84
| 8117 | 68.203 | 0.1 | 7572.04 | -731.93 | 1397
| 8133.65 | 69.868 | 0.1 | 7578 | -716.38 | 1397.02
| 8217 | 78.203 | 0.1 | 7600.9 | -636.32 | 1397.16
| 8227.74 | 79.277 | 0.1 | 7603 | -625.79 | 1397.18
| 8317 | 88.203 | 0.1 | 7612.72 | -537.15 | 1397.34
| 8337.18 | 90.221 | 0.1 | 7613 | -516.97 | 1397.37
| 8417 | 90.221 | 0.1 | 7612.69 | -437.15 | 1397.51
| 8517 | 90.221 | 0.1 | 7612.31 | -337.15 | 1397.68
| 8617 | 90.221 | 0.1 | 7611.92 | -237.15 | 1397.86
| 8717 | 90.221 | 0.1 | 7611.54 | -137.16 | 1398.03
| 8817 | 90.221 | 0.1 | 7611.15 | -37.16 | 1398.21
| 8917 | 90.221 | 0.1 | 7610.76 | 62.84 | 1398.38
| 9017 | 90.221 | 0.1 | 7610.38 | 162.84 | 1398.56
| 9117 | 90.221 | 0.1 | 7609.99 | 262.84 | 1398.73
| 9217 | 90.221 | 0.1 | 7609.61 | 362.84 | 1398.91
| 9317 | 90.221 | 0.1 | 7609.22 | 462.84 | 1399.08
| 9417 | 90.221 | 0.1 | 7608.84 | 562.84 | 1399.26
| 9517 | 90.221 | 0.1 | 7608.45 | 662.84 | 1399.43
| 9617 | 90.221 | 0.1 | 7608.06 | 762.84 | 1399.6
| 9717 | 90.221 | 0.1 | 7607.68 | 862.84 | 1399.78
| 9817 | 90.221 | 0.1 | 7607.29 | 962.83 | 1399.95
| 9917 | 90.221 | 0.1 | 7606.91 | 1062.83 | 1400.13
| 10017 | 90.221 | 0.1 | 7606.52 | 1162.83 | 1400.3
| 10117 | 90.221 | 0.1 | 7606.14 | 1262.83 | 1400.48
| 10217 | 90.221 | 0.1 | 7605.75 | 1362.83 | 1400.65
| 10317 | 90.221 | 0.1 | 7605.36 | 1462.83 | 1400.83
| 10417 | 90.221 | 0.1 | 7604.98 | 1562.83 | 1401
| 10517 | 90.221 | 0.1 | 7604.59 | 1662.83 | 1401.17
| 10617 | 90.221 | 0.1 | 7604.21 | 1762.83 | 1401.35
| 10717 | 90.221 | 0.1 | 7603.82 | 1862.83 | 1401.52
| 10817 | 90.221 | 0.1 | 7603.44 | 1962.83 | 1401.7
| 10917 | 90.221 | 0.1 | 7603.05 | 2062.82 | 1401.87
| 11017 | 90.221 | 0.1 | 7602.66 | 2162.82 | 1402.05
| 11117 | 90.221 | 0.1 | 7602.28 | 2262.82 | 1402.22
| 11217 | 90.221 | 0.1 | 7601.89 | 2362.82 | 1402.4
| 11317 | 90.221 | 0.1 | 7601.51 | 2462.82 | 1402.57
| 11417 | 90.221 | 0.1 | 7601.12 | 2562.82 | 1402.75
| 11517 | 90.221 | 0.1 | 7600.74 | 2662.82 | 1402.92
| 11617 | 90.221 | 0.1 | 7600.35 | 2762.82 | 1403.09
| 11662.18 | 90.221 | 0.1 | 7600.18 | 2808 | 1403.17
| 11717 | 90.221 | 359.004 | 7599.96 | 2862.82 | 1402.74
| 11742.18 | 90.221 | 358.5 | 7599.87 | 2887.99 | 1402.2
| 11817 | 90.221 | 358.5 | 7599.58 | 2962.78 | 1400.24
| 11917 | 90.221 | 358.5 | 7599.19 | 3062.75 | 1397.62
| 12017 | 90.221 | 358.5 | 7598.81 | 3162.71 | 1395
| 12117 | 90.221 | 358.5 | 7598.42 | 3262.68 | 1392.38
| 12217 | 90.221 | 358.5 | 7598.04 | 3362.64 | 1389.77
| 12317 | 90.221 | 358.5 | 7597.65 | 3462.61 | 1387.15
| 12417 | 90.221 | 358.5 | 7597.26 | 3562.57 | 1384.53
| 12517 | 90.221 | 358.5 | 7596.88 | 3662.54 | 1381.91
| 12617 | 90.221 | 358.5 | 7596.49 | 3762.5 | 1379.3
| 12717 | 90.221 | 358.5 | 7596.11 | 3862.47 | 1376.68
| 12817 | 90.221 | 358.5 | 7595.72 | 3962.43 | 1374.06
| 12917 | 90.221 | 358.5 | 7595.34 | 4062.4 | 1371.44
| 13017 | 90.221 | 358.5 | 7594.95 | 4162.36 | 1368.83
| 13092.18 | 90.221 | 358.5 | 7594.66 | 4237.52 | 1366.86
| 13117 | 90.221 | 358.996 | 7594.56 | 4262.33 | 1366.32
| 13172.18 | 90.221 | 0.1 | 7594.35 | 4317.51 | 1365.88
| 13217 | 90.224 | 0.099 | 7594.18 | 4362.33 | 1365.96
| 13317 | 90.231 | 0.098 | 7593.78 | 4462.33 | 1366.13
| 13417 | 90.237 | 0.097 | 7593.37 | 4562.33 | 1366.3
| 13505.91 | 90.243 | 0.096 | 7593 | 4651.23 | 1366.45

## Lookup (hidden)
North Reference | RetunValue | Grid Type | ReturnValue | Deviation Indicator | ReturnValue
| 2 |  | 0 |  | 4
True |  | SPCS-Colorado Central-NAD27 |  | Directional
Grid |  | SPCS-Colorado Central-NAD83 |  | High Angle
|  | SPCS-Colorado North-NAD27 |  | Horizontal
SPCS-Colorado North-NAD83
SPCS-Colorado South-NAD27
SPCS-Colorado South-NAD83
UTM-Zone 12 NAD27
UTM-Zone 12 NAD83
UTM-Zone 13 NAD27
UTM-Zone 13 NAD83