## Data
Header Information | measured depth (ft) | inclination (°) | azimuth (°) | true vertical depth (ft) | northing +N/-S (ft) | easting +E/-W (ft)
Operator Name | 0 | 0 | 98.95 | 0 | 0 | 0
KERR-MCGEE | 17 | 0 | 98.95 | 17 | 0 | 0
Operator Number | 117 | 0 | 98.95 | 117 | 0 | 0
47120 | 217 | 0 | 98.95 | 217 | 0 | 0
Well Name and Number | 317 | 0 | 98.95 | 317 | 0 | 0
GRISWOLD 26N-11HZ | 417 | 0 | 98.95 | 417 | 0 | 0
API Number (if available) | 517 | 0 | 98.95 | 517 | 0 | 0
| 617 | 0 | 98.95 | 617 | 0 | 0
Location: QQ SEC TWP RGE | 717 | 0 | 98.95 | 717 | 0 | 0
SWSE SEC.11-T1N-R66W | 817 | 0 | 98.95 | 817 | 0 | 0
Citing Type: Planned or Actual | 890 | 0 | 98.95 | 890 | 0 | 0
PLANNED | 917 | 0 | 98.95 | 917 | 0 | 0
Deviation Indicator | 1017 | 0 | 98.95 | 1017 | 0 | 0
Horizontal | 1117 | 0 | 98.95 | 1117 | 0 | 0
North Reference | 1217 | 0 | 98.95 | 1217 | 0 | 0
True | 1317 | 0 | 98.95 | 1317 | 0 | 0
Grid Type | 1417 | 0 | 98.95 | 1417 | 0 | 0
#VALUE! | 1517 | 0 | 98.95 | 1517 | 0 | 0
| 1617 | 0 | 98.95 | 1617 | 0 | 0
| 1624 | 0 | 98.95 | 1624 | 0 | 0
| 1674 | 0 | 98.95 | 1674 | 0 | 0
| 1717 | 0.86 | 98.95 | 1717 | -0.05 | 0.32
| 1817 | 2.86 | 98.95 | 1816.94 | -0.56 | 3.52
| 1917 | 4.86 | 98.95 | 1916.71 | -1.6 | 10.17
| 2017 | 6.86 | 98.95 | 2016.18 | -3.19 | 20.26
| 2117 | 8.86 | 98.95 | 2115.24 | -5.32 | 33.77
| 2217 | 10.86 | 98.95 | 2213.75 | -7.98 | 50.68
| 2317 | 12.86 | 98.95 | 2311.61 | -11.18 | 70.98
| 2417 | 14.86 | 98.95 | 2408.7 | -14.91 | 94.65
| 2517 | 16.86 | 98.95 | 2504.89 | -19.16 | 121.64
| 2617 | 18.86 | 98.95 | 2600.06 | -23.93 | 151.93
| 2717 | 20.86 | 98.95 | 2694.11 | -29.21 | 185.49
| 2817 | 22.86 | 98.95 | 2786.92 | -35.01 | 222.27
| 2917 | 24.86 | 98.95 | 2878.36 | -41.3 | 262.23
| 3017 | 26.86 | 98.95 | 2968.35 | -48.08 | 305.31
| 3117 | 28.86 | 98.95 | 3056.75 | -55.35 | 351.47
| 3124 | 29 | 98.95 | 3062.88 | -55.88 | 354.81
| 3217 | 29 | 98.95 | 3144.22 | -62.89 | 399.35
| 3317 | 29 | 98.95 | 3231.68 | -70.44 | 447.24
| 3417 | 29 | 98.95 | 3319.14 | -77.98 | 495.13
| 3517 | 29 | 98.95 | 3406.6 | -85.52 | 543.03
| 3617 | 29 | 98.95 | 3494.06 | -93.06 | 590.92
| 3717 | 29 | 98.95 | 3581.53 | -100.61 | 638.81
| 3817 | 29 | 98.95 | 3668.99 | -108.15 | 686.7
| 3917 | 29 | 98.95 | 3756.45 | -115.69 | 734.59
| 4017 | 29 | 98.95 | 3843.91 | -123.23 | 782.48
| 4117 | 29 | 98.95 | 3931.37 | -130.77 | 830.37
| 4217 | 29 | 98.95 | 4018.84 | -138.32 | 878.26
| 4317 | 29 | 98.95 | 4106.3 | -145.86 | 926.15
| 4417 | 29 | 98.95 | 4193.76 | -153.4 | 974.04
| 4517 | 29 | 98.95 | 4281.22 | -160.94 | 1021.93
| 4617 | 29 | 98.95 | 4368.68 | -168.49 | 1069.82
| 4641.37 | 29 | 98.95 | 4390 | -170.32 | 1081.49
| 4717 | 29 | 98.95 | 4456.15 | -176.03 | 1117.71
| 4817 | 29 | 98.95 | 4543.61 | -183.57 | 1165.6
| 4917 | 29 | 98.95 | 4631.07 | -191.11 | 1213.49
| 4979.8 | 29 | 98.95 | 4686 | -195.85 | 1243.57
| 5017 | 29 | 98.95 | 4718.53 | -198.66 | 1261.39
| 5117 | 29 | 98.95 | 4805.99 | -206.2 | 1309.28
| 5217 | 29 | 98.95 | 4893.46 | -213.74 | 1357.17
| 5317 | 29 | 98.95 | 4980.92 | -221.28 | 1405.06
| 5417 | 29 | 98.95 | 5068.38 | -228.82 | 1452.95
| 5517 | 29 | 98.95 | 5155.84 | -236.37 | 1500.84
| 5614.37 | 29 | 98.95 | 5241 | -243.71 | 1547.47
| 5617 | 28.947 | 98.95 | 5243.3 | -243.91 | 1548.73
| 5717 | 26.947 | 98.95 | 5331.64 | -251.2 | 1595.02
| 5817 | 24.947 | 98.95 | 5421.55 | -258.01 | 1638.24
| 5917 | 22.947 | 98.95 | 5512.94 | -264.32 | 1678.33
| 6017 | 20.947 | 98.95 | 5605.69 | -270.14 | 1715.25
| 6117 | 18.947 | 98.95 | 5699.68 | -275.44 | 1748.95
| 6217 | 16.947 | 98.95 | 5794.81 | -280.24 | 1779.39
| 6317 | 14.947 | 98.95 | 5890.96 | -284.51 | 1806.53
| 6417 | 12.947 | 98.95 | 5988.01 | -288.26 | 1830.34
| 6517 | 10.947 | 98.95 | 6085.84 | -291.48 | 1850.78
| 6617 | 8.947 | 98.95 | 6184.33 | -294.17 | 1867.85
| 6717 | 6.947 | 98.95 | 6283.36 | -296.32 | 1881.5
| 6817 | 4.947 | 98.95 | 6382.82 | -297.93 | 1891.74
| 6917 | 2.947 | 98.95 | 6482.58 | -299 | 1898.54
| 7017 | 0.947 | 98.95 | 6582.51 | -299.53 | 1901.9
| 7064.37 | 0 | 0.151 | 6629.88 | -299.59 | 1902.28
| 7117 | 0 | 0.151 | 6682.51 | -299.59 | 1902.28
| 7217 | 0 | 0.151 | 6782.51 | -299.59 | 1902.28
| 7253.53 | 0 | 0.151 | 6819.04 | -299.59 | 1902.28
| 7317 | 6.347 | 0.151 | 6882.38 | -296.08 | 1902.29
| 7417 | 16.347 | 0.151 | 6980.3 | -276.43 | 1902.34
| 7517 | 26.347 | 0.151 | 7073.32 | -240.07 | 1902.44
| 7617 | 36.347 | 0.151 | 7158.62 | -188.11 | 1902.58
| 7708.95 | 45.543 | 0.151 | 7228 | -127.92 | 1902.73
| 7717 | 46.347 | 0.151 | 7233.59 | -122.14 | 1902.75
| 7764.62 | 51.11 | 0.151 | 7265 | -86.35 | 1902.84
| 7817 | 56.347 | 0.151 | 7295.97 | -44.14 | 1902.96
| 7917 | 66.347 | 0.151 | 7343.86 | 43.5 | 1903.19
| 8001.71 | 74.818 | 0.151 | 7372 | 123.32 | 1903.4
| 8017 | 76.347 | 0.151 | 7375.81 | 138.13 | 1903.44
| 8117 | 86.347 | 0.151 | 7390.83 | 236.86 | 1903.7
| 8153.53 | 90 | 0.151 | 7392 | 273.37 | 1903.79
| 8217 | 90 | 0.151 | 7392 | 336.84 | 1903.96
| 8317 | 90 | 0.151 | 7392 | 436.84 | 1904.22
| 8417 | 90 | 0.151 | 7392 | 536.84 | 1904.49
| 8517 | 90 | 0.151 | 7392 | 636.84 | 1904.75
| 8617 | 90 | 0.151 | 7392 | 736.84 | 1905.01
| 8717 | 90 | 0.151 | 7392 | 836.84 | 1905.28
| 8817 | 90 | 0.151 | 7392 | 936.84 | 1905.54
| 8917 | 90 | 0.151 | 7392 | 1036.84 | 1905.81
| 9017 | 90 | 0.151 | 7392 | 1136.84 | 1906.07
| 9117 | 90 | 0.151 | 7392 | 1236.84 | 1906.33
| 9217 | 90 | 0.151 | 7392 | 1336.84 | 1906.6
| 9317 | 90 | 0.151 | 7392 | 1436.84 | 1906.86
| 9417 | 90 | 0.151 | 7392 | 1536.84 | 1907.12
| 9517 | 90 | 0.151 | 7392 | 1636.84 | 1907.39
| 9617 | 90 | 0.151 | 7392 | 1736.83 | 1907.65
| 9717 | 90 | 0.151 | 7392 | 1836.83 | 1907.92
| 9817 | 90 | 0.151 | 7392 | 1936.83 | 1908.18
| 9917 | 90 | 0.151 | 7392 | 2036.83 | 1908.44
| 10017 | 90 | 0.151 | 7392 | 2136.83 | 1908.71
| 10117 | 90 | 0.151 | 7392 | 2236.83 | 1908.97
| 10217 | 90 | 0.151 | 7392 | 2336.83 | 1909.23
| 10317 | 90 | 0.151 | 7392 | 2436.83 | 1909.5
| 10417 | 90 | 0.151 | 7392 | 2536.83 | 1909.76
| 10517 | 90 | 0.151 | 7392 | 2636.83 | 1910.03
| 10617 | 90 | 0.151 | 7392 | 2736.83 | 1910.29
| 10717 | 90 | 0.151 | 7392 | 2836.83 | 1910.55
| 10817 | 90 | 0.151 | 7392 | 2936.83 | 1910.82
| 10917 | 90 | 0.151 | 7392 | 3036.83 | 1911.08
| 11017 | 90 | 0.151 | 7392 | 3136.83 | 1911.35
| 11117 | 90 | 0.151 | 7392 | 3236.83 | 1911.61
| 11217 | 90 | 0.151 | 7392 | 3336.83 | 1911.87
| 11317 | 90 | 0.151 | 7392 | 3436.83 | 1912.14
| 11417 | 90 | 0.151 | 7392 | 3536.83 | 1912.4
| 11517 | 90 | 0.151 | 7392 | 3636.83 | 1912.67
| 11617 | 90 | 0.151 | 7392 | 3736.83 | 1912.93
| 11717 | 90 | 0.151 | 7392 | 3836.83 | 1913.19
| 11817 | 90 | 0.151 | 7392 | 3936.83 | 1913.46
| 11917 | 90 | 0.151 | 7392 | 4036.83 | 1913.72
| 12017 | 90 | 0.151 | 7392 | 4136.83 | 1913.99
| 12117 | 90 | 0.151 | 7392 | 4236.83 | 1914.25
| 12217 | 90 | 0.151 | 7392 | 4336.83 | 1914.52
| 12317 | 90 | 0.151 | 7392 | 4436.83 | 1914.78
| 12417 | 90 | 0.151 | 7392 | 4536.82 | 1915.04
| 12517 | 90 | 0.151 | 7392 | 4636.82 | 1915.31
| 12545.34 | 90 | 0.151 | 7392 | 4665.16 | 1915.38

## Lookup (hidden)
North Reference | RetunValue | Grid Type | ReturnValue | Deviation Indicator | ReturnValue
| 2 |  | 0 |  | 4
True |  | SPCS-Colorado Central-NAD27 |  | Directional
Grid |  | SPCS-Colorado Central-NAD83 |  | High Angle
|  | SPCS-Colorado North-NAD27 |  | Horizontal
SPCS-Colorado North-NAD83
SPCS-Colorado South-NAD27
SPCS-Colorado South-NAD83
UTM-Zone 12 NAD27
UTM-Zone 12 NAD83
UTM-Zone 13 NAD27
UTM-Zone 13 NAD83