## Data
Header Information | measured depth (ft) | inclination (°) | azimuth (°) | true vertical depth (ft) | northing +N/-S (ft) | easting +E/-W (ft)
Operator Name | 0 | 0 | 190.985 | 0 | 0 | 0
KERR-MCGEE | 17 | 0 | 190.985 | 17 | 0 | 0
Operator Number | 117 | 0 | 190.985 | 117 | 0 | 0
47120 | 217 | 0 | 190.985 | 217 | 0 | 0
Well Name and Number | 317 | 0 | 190.985 | 317 | 0 | 0
GRISWOLD 2N-11HZ | 417 | 0 | 190.985 | 417 | 0 | 0
API Number (if available) | 517 | 0 | 190.985 | 517 | 0 | 0
| 617 | 0 | 190.985 | 617 | 0 | 0
Location: QQ SEC TWP RGE | 717 | 0 | 190.985 | 717 | 0 | 0
SWSE SEC.11-T1N-R66W | 817 | 0 | 190.985 | 817 | 0 | 0
Citing Type: Planned or Actual | 890 | 0 | 190.985 | 890 | 0 | 0
PLANNED | 917 | 0 | 190.985 | 917 | 0 | 0
Deviation Indicator | 1017 | 0 | 190.985 | 1017 | 0 | 0
Horizontal | 1117 | 0 | 190.985 | 1117 | 0 | 0
North Reference | 1217 | 0 | 190.985 | 1217 | 0 | 0
True | 1317 | 0 | 190.985 | 1317 | 0 | 0
Grid Type | 1417 | 0 | 190.985 | 1417 | 0 | 0
#VALUE! | 1517 | 0 | 190.985 | 1517 | 0 | 0
| 1617 | 0 | 190.985 | 1617 | 0 | 0
| 1624 | 0 | 190.985 | 1624 | 0 | 0
| 1717 | 0 | 190.985 | 1717 | 0 | 0
| 1724 | 0 | 190.985 | 1724 | 0 | 0
| 1817 | 1.86 | 190.985 | 1816.98 | -1.48 | -0.29
| 1917 | 3.86 | 190.985 | 1916.85 | -6.38 | -1.24
| 2017 | 5.86 | 190.985 | 2016.49 | -14.7 | -2.85
| 2117 | 7.86 | 190.985 | 2115.77 | -26.42 | -5.13
| 2217 | 9.86 | 190.985 | 2214.57 | -41.54 | -8.06
| 2317 | 11.86 | 190.985 | 2312.77 | -60.03 | -11.65
| 2417 | 13.86 | 190.985 | 2410.26 | -81.88 | -15.89
| 2517 | 15.86 | 190.985 | 2506.91 | -107.06 | -20.78
| 2617 | 17.86 | 190.985 | 2602.61 | -135.53 | -26.31
| 2624 | 18 | 190.985 | 2609.27 | -137.64 | -26.72
| 2717 | 18 | 190.985 | 2697.72 | -165.86 | -32.19
| 2817 | 18 | 190.985 | 2792.82 | -196.19 | -38.08
| 2917 | 18 | 190.985 | 2887.93 | -226.53 | -43.97
| 3017 | 18 | 190.985 | 2983.03 | -256.86 | -49.86
| 3117 | 18 | 190.985 | 3078.14 | -287.2 | -55.75
| 3217 | 18 | 190.985 | 3173.24 | -317.53 | -61.64
| 3317 | 18 | 190.985 | 3268.35 | -347.87 | -67.52
| 3417 | 18 | 190.985 | 3363.46 | -378.2 | -73.41
| 3517 | 18 | 190.985 | 3458.56 | -408.54 | -79.3
| 3617 | 18 | 190.985 | 3553.67 | -438.88 | -85.19
| 3717 | 18 | 190.985 | 3648.77 | -469.21 | -91.08
| 3817 | 18 | 190.985 | 3743.88 | -499.55 | -96.97
| 3917 | 18 | 190.985 | 3838.98 | -529.88 | -102.85
| 4017 | 18 | 190.985 | 3934.09 | -560.22 | -108.74
| 4117 | 18 | 190.985 | 4029.2 | -590.55 | -114.63
| 4217 | 18 | 190.985 | 4124.3 | -620.89 | -120.52
| 4317 | 18 | 190.985 | 4219.41 | -651.22 | -126.41
| 4417 | 18 | 190.985 | 4314.51 | -681.56 | -132.3
| 4503.73 | 18 | 190.985 | 4397 | -707.87 | -137.4
| 4517 | 18 | 190.985 | 4409.62 | -711.89 | -138.18
| 4617 | 18 | 190.985 | 4504.72 | -742.23 | -144.07
| 4717 | 18 | 190.985 | 4599.83 | -772.57 | -149.96
| 4814.96 | 18 | 190.985 | 4693 | -802.28 | -155.73
| 4817 | 18 | 190.985 | 4694.94 | -802.9 | -155.85
| 4917 | 18 | 190.985 | 4790.04 | -833.24 | -161.74
| 5017 | 18 | 190.985 | 4885.15 | -863.57 | -167.63
| 5117 | 18 | 190.985 | 4980.25 | -893.91 | -173.52
| 5217 | 18 | 190.985 | 5075.36 | -924.24 | -179.4
| 5296.53 | 18 | 190.985 | 5151 | -948.37 | -184.09
| 5317 | 17.591 | 190.985 | 5170.49 | -954.51 | -185.28
| 5417 | 15.591 | 190.985 | 5266.32 | -982.54 | -190.72
| 5517 | 13.591 | 190.985 | 5363.09 | -1007.27 | -195.52
| 5617 | 11.591 | 190.985 | 5460.68 | -1028.67 | -199.67
| 5717 | 9.591 | 190.985 | 5558.97 | -1046.71 | -203.17
| 5817 | 7.591 | 190.985 | 5657.84 | -1061.37 | -206.02
| 5917 | 5.591 | 190.985 | 5757.18 | -1072.64 | -208.21
| 6017 | 3.591 | 190.985 | 5856.85 | -1080.49 | -209.73
| 6117 | 1.591 | 190.985 | 5956.74 | -1084.93 | -210.59
| 6196.53 | 0 | 0.151 | 6036.27 | -1086.01 | -210.8
| 6217 | 0 | 0.151 | 6056.73 | -1086.01 | -210.8
| 6317 | 0 | 0.151 | 6156.73 | -1086.01 | -210.8
| 6417 | 0 | 0.151 | 6256.73 | -1086.01 | -210.8
| 6517 | 0 | 0.151 | 6356.73 | -1086.01 | -210.8
| 6617 | 0 | 0.151 | 6456.73 | -1086.01 | -210.8
| 6717 | 0 | 0.151 | 6556.73 | -1086.01 | -210.8
| 6817 | 0 | 0.151 | 6656.73 | -1086.01 | -210.8
| 6917 | 0 | 0.151 | 6756.73 | -1086.01 | -210.8
| 6986.32 | 0 | 0.151 | 6826.06 | -1086.01 | -210.8
| 7017 | 3.068 | 0.151 | 6856.72 | -1085.19 | -210.8
| 7117 | 13.068 | 0.151 | 6955.6 | -1071.18 | -210.77
| 7217 | 23.068 | 0.151 | 7050.55 | -1040.2 | -210.68
| 7317 | 33.068 | 0.151 | 7138.68 | -993.21 | -210.56
| 7417 | 43.068 | 0.151 | 7217.31 | -931.63 | -210.4
| 7441.72 | 45.54 | 0.151 | 7235 | -914.36 | -210.35
| 7497.39 | 51.107 | 0.151 | 7272 | -872.8 | -210.24
| 7517 | 53.068 | 0.151 | 7284.05 | -857.33 | -210.2
| 7617 | 63.068 | 0.151 | 7336.87 | -772.57 | -209.98
| 7717 | 73.068 | 0.151 | 7374.18 | -679.93 | -209.73
| 7734.43 | 74.811 | 0.151 | 7379 | -663.18 | -209.69
| 7817 | 83.068 | 0.151 | 7394.83 | -582.21 | -209.48
| 7890.42 | 90.409 | 0.151 | 7399 | -508.96 | -209.28
| 7917 | 90.409 | 0.151 | 7398.81 | -482.38 | -209.21
| 8017 | 90.409 | 0.151 | 7398.1 | -382.39 | -208.95
| 8117 | 90.409 | 0.151 | 7397.38 | -282.39 | -208.69
| 8217 | 90.409 | 0.151 | 7396.67 | -182.39 | -208.42
| 8317 | 90.409 | 0.151 | 7395.95 | -82.4 | -208.16
| 8417 | 90.409 | 0.151 | 7395.24 | 17.6 | -207.89
| 8517 | 90.409 | 0.151 | 7394.52 | 117.6 | -207.63
| 8617 | 90.409 | 0.151 | 7393.81 | 217.6 | -207.37
| 8717 | 90.409 | 0.151 | 7393.1 | 317.59 | -207.1
| 8817 | 90.409 | 0.151 | 7392.38 | 417.59 | -206.84
| 8917 | 90.409 | 0.151 | 7391.67 | 517.59 | -206.58
| 9017 | 90.409 | 0.151 | 7390.95 | 617.58 | -206.31
| 9117 | 90.409 | 0.151 | 7390.24 | 717.58 | -206.05
| 9217 | 90.409 | 0.151 | 7389.52 | 817.58 | -205.78
| 9317 | 90.409 | 0.151 | 7388.81 | 917.58 | -205.52
| 9417 | 90.409 | 0.151 | 7388.09 | 1017.57 | -205.26
| 9517 | 90.409 | 0.151 | 7387.38 | 1117.57 | -204.99
| 9617 | 90.409 | 0.151 | 7386.66 | 1217.57 | -204.73
| 9717 | 90.409 | 0.151 | 7385.95 | 1317.56 | -204.47
| 9817 | 90.409 | 0.151 | 7385.24 | 1417.56 | -204.2
| 9917 | 90.409 | 0.151 | 7384.52 | 1517.56 | -203.94
| 10017 | 90.409 | 0.151 | 7383.81 | 1617.56 | -203.67
| 10117 | 90.409 | 0.151 | 7383.09 | 1717.55 | -203.41
| 10217 | 90.409 | 0.151 | 7382.38 | 1817.55 | -203.15
| 10317 | 90.409 | 0.151 | 7381.66 | 1917.55 | -202.88
| 10417 | 90.409 | 0.151 | 7380.95 | 2017.54 | -202.62
| 10517 | 90.409 | 0.151 | 7380.23 | 2117.54 | -202.36
| 10617 | 90.409 | 0.151 | 7379.52 | 2217.54 | -202.09
| 10717 | 90.409 | 0.151 | 7378.8 | 2317.54 | -201.83
| 10817 | 90.409 | 0.151 | 7378.09 | 2417.53 | -201.56
| 10917 | 90.409 | 0.151 | 7377.38 | 2517.53 | -201.3
| 11017 | 90.409 | 0.151 | 7376.66 | 2617.53 | -201.04
| 11117 | 90.409 | 0.151 | 7375.95 | 2717.52 | -200.77
| 11217 | 90.409 | 0.151 | 7375.23 | 2817.52 | -200.51
| 11317 | 90.409 | 0.151 | 7374.52 | 2917.52 | -200.25
| 11417 | 90.409 | 0.151 | 7373.8 | 3017.51 | -199.98
| 11517 | 90.409 | 0.151 | 7373.09 | 3117.51 | -199.72
| 11617 | 90.409 | 0.151 | 7372.37 | 3217.51 | -199.45
| 11717 | 90.409 | 0.151 | 7371.66 | 3317.51 | -199.19
| 11817 | 90.409 | 0.151 | 7370.94 | 3417.5 | -198.93
| 11917 | 90.409 | 0.151 | 7370.23 | 3517.5 | -198.66
| 12017 | 90.409 | 0.151 | 7369.51 | 3617.5 | -198.4
| 12117 | 90.409 | 0.151 | 7368.8 | 3717.49 | -198.14
| 12217 | 90.409 | 0.151 | 7368.09 | 3817.49 | -197.87
| 12317 | 90.409 | 0.151 | 7367.37 | 3917.49 | -197.61
| 12417 | 90.409 | 0.151 | 7366.66 | 4017.49 | -197.34
| 12517 | 90.409 | 0.151 | 7365.94 | 4117.48 | -197.08
| 12617 | 90.409 | 0.151 | 7365.23 | 4217.48 | -196.82
| 12717 | 90.409 | 0.151 | 7364.51 | 4317.48 | -196.55
| 12817 | 90.409 | 0.151 | 7363.8 | 4417.47 | -196.29
| 12917 | 90.409 | 0.151 | 7363.08 | 4517.47 | -196.03
| 13017 | 90.409 | 0.151 | 7362.37 | 4617.47 | -195.76
| 13068.69 | 90.409 | 0.151 | 7362 | 4669.16 | -195.63

## Lookup (hidden)
North Reference | RetunValue | Grid Type | ReturnValue | Deviation Indicator | ReturnValue
| 2 |  | 0 |  | 4
True |  | SPCS-Colorado Central-NAD27 |  | Directional
Grid |  | SPCS-Colorado Central-NAD83 |  | High Angle
|  | SPCS-Colorado North-NAD27 |  | Horizontal
SPCS-Colorado North-NAD83
SPCS-Colorado South-NAD27
SPCS-Colorado South-NAD83
UTM-Zone 12 NAD27
UTM-Zone 12 NAD83
UTM-Zone 13 NAD27
UTM-Zone 13 NAD83