## Data
Header Information | measured depth (ft) | inclination (°) | azimuth (°) | true vertical depth (ft) | northing +N/-S (ft) | easting +E/-W (ft)
Operator Name | 0 | 0 | 328.53 | 0 | 0 | 0
KERR-MCGEE | 17 | 0 | 328.53 | 17 | 0 | 0
Operator Number | 117 | 0 | 328.53 | 117 | 0 | 0
47120 | 217 | 0 | 328.53 | 217 | 0 | 0
Well Name and Number | 317 | 0 | 328.53 | 317 | 0 | 0
BUTTERBALL 36N-11HZ (PERMIT REV-1) | 417 | 0 | 328.53 | 417 | 0 | 0
API Number (if available) | 517 | 0 | 328.53 | 517 | 0 | 0
| 613 | 0 | 328.53 | 613 | 0 | 0
Location: QQ SEC TWP RGE | 617 | 0 | 328.53 | 617 | 0 | 0
SEC.10-T2N-R67W | 717 | 0 | 328.53 | 717 | 0 | 0
Citing Type: Planned or Actual | 817 | 0 | 328.53 | 817 | 0 | 0
PLANNED | 917 | 0 | 328.53 | 917 | 0 | 0
Deviation Indicator | 1017 | 0 | 328.53 | 1017 | 0 | 0
Horizontal | 1060 | 0 | 328.53 | 1060 | 0 | 0
North Reference | 1117 | 0 | 328.53 | 1117 | 0 | 0
True | 1217 | 0 | 328.53 | 1217 | 0 | 0
Grid Type | 1317 | 0 | 328.53 | 1317 | 0 | 0
#VALUE! | 1417 | 0 | 328.53 | 1417 | 0 | 0
| 1517 | 0 | 328.53 | 1517 | 0 | 0
| 1600 | 0 | 328.53 | 1600 | 0 | 0
| 1617 | 0.34 | 328.53 | 1617 | 0.04 | -0.03
| 1717 | 2.34 | 328.53 | 1716.97 | 2.04 | -1.25
| 1817 | 4.34 | 328.53 | 1816.79 | 7.01 | -4.29
| 1917 | 6.34 | 328.53 | 1916.35 | 14.94 | -9.15
| 2017 | 8.34 | 328.53 | 2015.53 | 25.84 | -15.82
| 2117 | 10.34 | 328.53 | 2114.2 | 39.68 | -24.29
| 2217 | 12.34 | 328.53 | 2212.24 | 56.45 | -34.55
| 2317 | 14.34 | 328.53 | 2309.54 | 76.13 | -46.6
| 2417 | 16.34 | 328.53 | 2405.97 | 98.69 | -60.41
| 2517 | 18.34 | 328.53 | 2501.42 | 124.11 | -75.97
| 2617 | 20.34 | 328.53 | 2595.77 | 152.36 | -93.25
| 2717 | 22.34 | 328.53 | 2688.91 | 183.39 | -112.25
| 2750 | 23 | 328.53 | 2719.36 | 194.24 | -118.89
| 2817 | 23 | 328.53 | 2781.04 | 216.57 | -132.56
| 2917 | 23 | 328.53 | 2873.09 | 249.89 | -152.96
| 3017 | 23 | 328.53 | 2965.14 | 283.22 | -173.35
| 3117 | 23 | 328.53 | 3057.19 | 316.55 | -193.75
| 3217 | 23 | 328.53 | 3149.24 | 349.87 | -214.15
| 3317 | 23 | 328.53 | 3241.29 | 383.2 | -234.55
| 3417 | 23 | 328.53 | 3333.34 | 416.52 | -254.95
| 3517 | 23 | 328.53 | 3425.39 | 449.85 | -275.34
| 3617 | 23 | 328.53 | 3517.44 | 483.18 | -295.74
| 3717 | 23 | 328.53 | 3609.49 | 516.5 | -316.14
| 3817 | 23 | 328.53 | 3701.54 | 549.83 | -336.54
| 3917 | 23 | 328.53 | 3793.59 | 583.15 | -356.94
| 4017 | 23 | 328.53 | 3885.64 | 616.48 | -377.34
| 4102.13 | 23 | 328.53 | 3964 | 644.85 | -394.7
| 4117 | 23 | 328.53 | 3977.69 | 649.81 | -397.73
| 4217 | 23 | 328.53 | 4069.74 | 683.13 | -418.13
| 4317 | 23 | 328.53 | 4161.79 | 716.46 | -438.53
| 4417 | 23 | 328.53 | 4253.84 | 749.78 | -458.93
| 4517 | 23 | 328.53 | 4345.89 | 783.11 | -479.33
| 4556.22 | 23 | 328.53 | 4382 | 796.18 | -487.33
| 4617 | 23 | 328.53 | 4437.94 | 816.44 | -499.72
| 4717 | 23 | 328.53 | 4530 | 849.76 | -520.12
| 4817 | 23 | 328.53 | 4622.05 | 883.09 | -540.52
| 4917 | 23 | 328.53 | 4714.1 | 916.41 | -560.92
| 5017 | 23 | 328.53 | 4806.15 | 949.74 | -581.32
| 5117 | 23 | 328.53 | 4898.2 | 983.07 | -601.72
| 5217 | 23 | 328.53 | 4990.25 | 1016.39 | -622.11
| 5229.77 | 23 | 328.53 | 5002 | 1020.65 | -624.72
| 5317 | 21.255 | 328.53 | 5082.8 | 1048.67 | -641.87
| 5417 | 19.255 | 328.53 | 5176.62 | 1078.2 | -659.94
| 5517 | 17.255 | 328.53 | 5271.58 | 1104.91 | -676.3
| 5617 | 15.255 | 328.53 | 5367.58 | 1128.79 | -690.91
| 5717 | 13.255 | 328.53 | 5464.49 | 1149.79 | -703.76
| 5817 | 11.255 | 328.53 | 5562.21 | 1167.89 | -714.84
| 5917 | 9.255 | 328.53 | 5660.6 | 1183.08 | -724.14
| 6017 | 7.255 | 328.53 | 5759.56 | 1195.32 | -731.63
| 6117 | 5.255 | 328.53 | 5858.96 | 1204.62 | -737.32
| 6217 | 3.255 | 328.53 | 5958.68 | 1210.94 | -741.2
| 6317 | 1.255 | 328.53 | 6058.6 | 1214.3 | -743.25
| 6379.77 | 0 | 180.381 | 6121.36 | 1214.89 | -743.61
| 6417 | 0 | 180.381 | 6158.59 | 1214.89 | -743.61
| 6517 | 0 | 180.381 | 6258.59 | 1214.89 | -743.61
| 6617 | 0 | 180.381 | 6358.59 | 1214.89 | -743.61
| 6717 | 0 | 180.381 | 6458.59 | 1214.89 | -743.61
| 6817 | 0 | 180.381 | 6558.59 | 1214.89 | -743.61
| 6917 | 0 | 180.381 | 6658.59 | 1214.89 | -743.61
| 6976.45 | 0 | 180.381 | 6718.04 | 1214.89 | -743.61
| 7017 | 4.055 | 180.381 | 6758.56 | 1213.45 | -743.62
| 7117 | 14.055 | 180.381 | 6857.19 | 1197.73 | -743.72
| 7217 | 24.055 | 180.381 | 6951.59 | 1165.13 | -743.94
| 7317 | 34.055 | 180.381 | 7038.89 | 1116.63 | -744.26
| 7417 | 44.055 | 180.381 | 7116.45 | 1053.7 | -744.68
| 7439.05 | 46.261 | 180.381 | 7132 | 1038.06 | -744.78
| 7517 | 54.055 | 180.381 | 7181.9 | 978.26 | -745.18
| 7582.02 | 60.557 | 180.381 | 7217 | 923.58 | -745.55
| 7617 | 64.055 | 180.381 | 7233.26 | 892.61 | -745.75
| 7693.37 | 71.692 | 180.381 | 7262 | 821.92 | -746.22
| 7717 | 74.055 | 180.381 | 7268.96 | 799.34 | -746.37
| 7817 | 84.055 | 180.381 | 7287.92 | 701.28 | -747.02
| 7876.45 | 90 | 180.381 | 7291 | 641.94 | -747.42
| 7917 | 90 | 180.381 | 7291 | 601.39 | -747.69
| 8017 | 90 | 180.381 | 7291 | 501.39 | -748.35
| 8117 | 90 | 180.381 | 7291 | 401.39 | -749.02
| 8217 | 90 | 180.381 | 7291 | 301.4 | -749.68
| 8317 | 90 | 180.381 | 7291 | 201.4 | -750.35
| 8417 | 90 | 180.381 | 7291 | 101.4 | -751.01
| 8517 | 90 | 180.381 | 7291 | 1.4 | -751.68
| 8617 | 90 | 180.381 | 7291 | -98.59 | -752.34
| 8717 | 90 | 180.381 | 7291 | -198.59 | -753.01
| 8817 | 90 | 180.381 | 7291 | -298.59 | -753.67
| 8917 | 90 | 180.381 | 7291 | -398.59 | -754.34
| 9017 | 90 | 180.381 | 7291 | -498.59 | -755
| 9117 | 90 | 180.381 | 7291 | -598.58 | -755.67
| 9217 | 90 | 180.381 | 7291 | -698.58 | -756.33
| 9317 | 90 | 180.381 | 7291 | -798.58 | -757
| 9417 | 90 | 180.381 | 7291 | -898.58 | -757.66
| 9517 | 90 | 180.381 | 7291 | -998.57 | -758.33
| 9617 | 90 | 180.381 | 7291 | -1098.57 | -758.99
| 9717 | 90 | 180.381 | 7291 | -1198.57 | -759.66
| 9817 | 90 | 180.381 | 7291 | -1298.57 | -760.32
| 9917 | 90 | 180.381 | 7291 | -1398.57 | -760.99
| 10017 | 90 | 180.381 | 7291 | -1498.56 | -761.65
| 10117 | 90 | 180.381 | 7291 | -1598.56 | -762.32
| 10217 | 90 | 180.381 | 7291 | -1698.56 | -762.98
| 10317 | 90 | 180.381 | 7291 | -1798.56 | -763.65
| 10417 | 90 | 180.381 | 7291 | -1898.56 | -764.31
| 10517 | 90 | 180.381 | 7291 | -1998.55 | -764.98
| 10617 | 90 | 180.381 | 7291 | -2098.55 | -765.64
| 10717 | 90 | 180.381 | 7291 | -2198.55 | -766.31
| 10817 | 90 | 180.381 | 7291 | -2298.55 | -766.97
| 10917 | 90 | 180.381 | 7291 | -2398.54 | -767.64
| 11017 | 90 | 180.381 | 7291 | -2498.54 | -768.3
| 11117 | 90 | 180.381 | 7291 | -2598.54 | -768.97
| 11217 | 90 | 180.381 | 7291 | -2698.54 | -769.63
| 11317 | 90 | 180.381 | 7291 | -2798.54 | -770.3
| 11417 | 90 | 180.381 | 7291 | -2898.53 | -770.96
| 11517 | 90 | 180.381 | 7291 | -2998.53 | -771.63
| 11617 | 90 | 180.381 | 7291 | -3098.53 | -772.29
| 11717 | 90 | 180.381 | 7291 | -3198.53 | -772.95
| 11817 | 90 | 180.381 | 7291 | -3298.52 | -773.62
| 11917 | 90 | 180.381 | 7291 | -3398.52 | -774.28
| 12017 | 90 | 180.381 | 7291 | -3498.52 | -774.95
| 12117 | 90 | 180.381 | 7291 | -3598.52 | -775.61
| 12217 | 90 | 180.381 | 7291 | -3698.52 | -776.28
| 12317 | 90 | 180.381 | 7291 | -3798.51 | -776.94
| 12417 | 90 | 180.381 | 7291 | -3898.51 | -777.61
| 12517 | 90 | 180.381 | 7291 | -3998.51 | -778.27
| 12617 | 90 | 180.381 | 7291 | -4098.51 | -778.94
| 12717 | 90 | 180.381 | 7291 | -4198.5 | -779.6
| 12817 | 90 | 180.381 | 7291 | -4298.5 | -780.27
| 12917 | 90 | 180.381 | 7291 | -4398.5 | -780.93
| 13017 | 90 | 180.381 | 7291 | -4498.5 | -781.6
| 13020.98 | 90 | 180.381 | 7291 | -4502.48 | -781.63

## Lookup (hidden)
North Reference | RetunValue | Grid Type | ReturnValue | Deviation Indicator | ReturnValue
| 2 |  | 0 |  | 4
True |  | SPCS-Colorado Central-NAD27 |  | Directional
Grid |  | SPCS-Colorado Central-NAD83 |  | High Angle
|  | SPCS-Colorado North-NAD27 |  | Horizontal
SPCS-Colorado North-NAD83
SPCS-Colorado South-NAD27
SPCS-Colorado South-NAD83
UTM-Zone 12 NAD27
UTM-Zone 12 NAD83
UTM-Zone 13 NAD27
UTM-Zone 13 NAD83