## Data
Header Information | measured depth (ft) | inclination (°) | azimuth (°) | true vertical depth (ft) | northing +N/-S (ft) | easting +E/-W (ft)
Operator Name | 0 | 0 | 46.94 | 0 | 0 | 0
KERR-MCGEE | 17 | 0 | 46.94 | 17 | 0 | 0
Operator Number | 117 | 0 | 46.94 | 117 | 0 | 0
47120 | 217 | 0 | 46.94 | 217 | 0 | 0
Well Name and Number | 317 | 0 | 46.94 | 317 | 0 | 0
BUTTERBALL 38N-10HZ (PERMIT REV-1) | 417 | 0 | 46.94 | 417 | 0 | 0
API Number (if available) | 517 | 0 | 46.94 | 517 | 0 | 0
| 613 | 0 | 46.94 | 613 | 0 | 0
Location: QQ SEC TWP RGE | 617 | 0 | 46.94 | 617 | 0 | 0
SEC.10-T2N-R67W | 717 | 0 | 46.94 | 717 | 0 | 0
Citing Type: Planned or Actual | 817 | 0 | 46.94 | 817 | 0 | 0
PLANNED | 917 | 0 | 46.94 | 917 | 0 | 0
Deviation Indicator | 1017 | 0 | 46.94 | 1017 | 0 | 0
Horizontal | 1060 | 0 | 46.94 | 1060 | 0 | 0
North Reference | 1117 | 0 | 46.94 | 1117 | 0 | 0
True | 1217 | 0 | 46.94 | 1217 | 0 | 0
Grid Type | 1250 | 0 | 46.94 | 1250 | 0 | 0
#VALUE! | 1317 | 1.34 | 46.94 | 1316.99 | 0.53 | 0.57
| 1417 | 3.34 | 46.94 | 1416.91 | 3.32 | 3.56
| 1517 | 5.34 | 46.94 | 1516.61 | 8.49 | 9.08
| 1617 | 7.34 | 46.94 | 1616 | 16.03 | 17.15
| 1717 | 9.34 | 46.94 | 1714.93 | 25.93 | 27.75
| 1817 | 11.34 | 46.94 | 1813.31 | 38.19 | 40.86
| 1917 | 13.34 | 46.94 | 1910.99 | 52.78 | 56.48
| 2017 | 15.34 | 46.94 | 2007.87 | 69.69 | 74.57
| 2117 | 17.34 | 46.94 | 2103.83 | 88.89 | 95.13
| 2217 | 19.34 | 46.94 | 2198.74 | 110.38 | 118.12
| 2317 | 21.34 | 46.94 | 2292.5 | 134.11 | 143.51
| 2417 | 23.34 | 46.94 | 2384.99 | 160.06 | 171.28
| 2517 | 25.34 | 46.94 | 2476.1 | 188.2 | 201.39
| 2600 | 27 | 46.94 | 2550.59 | 213.19 | 228.14
| 2617 | 27 | 46.94 | 2565.73 | 218.46 | 233.78
| 2717 | 27 | 46.94 | 2654.83 | 249.45 | 266.95
| 2817 | 27 | 46.94 | 2743.94 | 280.45 | 300.12
| 2917 | 27 | 46.94 | 2833.04 | 311.45 | 333.29
| 3017 | 27 | 46.94 | 2922.14 | 342.45 | 366.46
| 3117 | 27 | 46.94 | 3011.24 | 373.44 | 399.63
| 3217 | 27 | 46.94 | 3100.34 | 404.44 | 432.8
| 3317 | 27 | 46.94 | 3189.44 | 435.44 | 465.97
| 3417 | 27 | 46.94 | 3278.54 | 466.43 | 499.14
| 3517 | 27 | 46.94 | 3367.64 | 497.43 | 532.31
| 3617 | 27 | 46.94 | 3456.74 | 528.43 | 565.48
| 3717 | 27 | 46.94 | 3545.84 | 559.42 | 598.65
| 3817 | 27 | 46.94 | 3634.94 | 590.42 | 631.82
| 3917 | 27 | 46.94 | 3724.04 | 621.42 | 664.99
| 4017 | 27 | 46.94 | 3813.14 | 652.41 | 698.16
| 4117 | 27 | 46.94 | 3902.24 | 683.41 | 731.33
| 4186.31 | 27 | 46.94 | 3964 | 704.89 | 754.32
| 4217 | 27 | 46.94 | 3991.34 | 714.41 | 764.5
| 4317 | 27 | 46.94 | 4080.45 | 745.4 | 797.67
| 4417 | 27 | 46.94 | 4169.55 | 776.4 | 830.84
| 4517 | 27 | 46.94 | 4258.65 | 807.4 | 864.01
| 4617 | 27 | 46.94 | 4347.75 | 838.39 | 897.18
| 4655.44 | 27 | 46.94 | 4382 | 850.31 | 909.93
| 4717 | 27 | 46.94 | 4436.85 | 869.39 | 930.35
| 4817 | 27 | 46.94 | 4525.95 | 900.39 | 963.52
| 4917 | 27 | 46.94 | 4615.05 | 931.39 | 996.69
| 5017 | 27 | 46.94 | 4704.15 | 962.38 | 1029.86
| 5117 | 27 | 46.94 | 4793.25 | 993.38 | 1063.03
| 5178.45 | 27 | 46.94 | 4848 | 1012.43 | 1083.42
| 5217 | 26.229 | 46.94 | 4882.47 | 1024.22 | 1096.04
| 5317 | 24.229 | 46.94 | 4972.92 | 1053.32 | 1127.18
| 5417 | 22.229 | 46.94 | 5064.81 | 1080.24 | 1155.99
| 5517 | 20.229 | 46.94 | 5158.02 | 1104.97 | 1182.45
| 5617 | 18.229 | 46.94 | 5252.44 | 1127.45 | 1206.51
| 5717 | 16.229 | 46.94 | 5347.95 | 1147.67 | 1228.15
| 5817 | 14.229 | 46.94 | 5444.43 | 1165.61 | 1247.34
| 5917 | 12.229 | 46.94 | 5541.77 | 1181.23 | 1264.06
| 6017 | 10.229 | 46.94 | 5639.85 | 1194.53 | 1278.29
| 6117 | 8.229 | 46.94 | 5738.55 | 1205.48 | 1290
| 6217 | 6.229 | 46.94 | 5837.75 | 1214.07 | 1299.2
| 6317 | 4.229 | 46.94 | 5937.33 | 1220.29 | 1305.85
| 6417 | 2.229 | 46.94 | 6037.17 | 1224.13 | 1309.97
| 6517 | 0.229 | 46.94 | 6137.14 | 1225.6 | 1311.54
| 6528.45 | 0 | 180.885 | 6148.59 | 1225.61 | 1311.55
| 6617 | 0 | 180.885 | 6237.14 | 1225.61 | 1311.55
| 6717 | 0 | 180.885 | 6337.14 | 1225.61 | 1311.55
| 6817 | 0 | 180.885 | 6437.14 | 1225.61 | 1311.55
| 6917 | 0 | 180.885 | 6537.14 | 1225.61 | 1311.55
| 7017 | 0 | 180.885 | 6637.14 | 1225.61 | 1311.55
| 7049.94 | 0 | 180.885 | 6670.08 | 1225.61 | 1311.55
| 7117 | 6.706 | 180.885 | 6736.99 | 1221.69 | 1311.49
| 7217 | 16.706 | 180.885 | 6834.78 | 1201.43 | 1311.18
| 7317 | 26.706 | 180.885 | 6927.57 | 1164.5 | 1310.61
| 7417 | 36.706 | 180.885 | 7012.54 | 1112.02 | 1309.8
| 7517 | 46.706 | 180.885 | 7087.1 | 1045.58 | 1308.77
| 7539.18 | 48.925 | 180.885 | 7102 | 1029.14 | 1308.52
| 7617 | 56.706 | 180.885 | 7148.99 | 967.2 | 1307.56
| 7683.07 | 63.313 | 180.885 | 7182 | 910.02 | 1306.68
| 7717 | 66.706 | 180.885 | 7196.33 | 879.27 | 1306.21
| 7814.07 | 76.413 | 180.885 | 7227 | 787.31 | 1304.79
| 7817 | 76.706 | 180.885 | 7227.68 | 784.46 | 1304.74
| 7917 | 86.706 | 180.885 | 7242.09 | 685.64 | 1303.22
| 7943.34 | 89.34 | 180.885 | 7243 | 659.32 | 1302.81
| 8017 | 89.34 | 180.885 | 7243.84 | 585.67 | 1301.67
| 8117 | 89.34 | 180.885 | 7245 | 485.69 | 1300.13
| 8217 | 89.34 | 180.885 | 7246.15 | 385.71 | 1298.59
| 8317 | 89.34 | 180.885 | 7247.3 | 285.73 | 1297.04
| 8417 | 89.34 | 180.885 | 7248.45 | 185.75 | 1295.5
| 8517 | 89.34 | 180.885 | 7249.6 | 85.77 | 1293.96
| 8617 | 89.34 | 180.885 | 7250.75 | -14.21 | 1292.41
| 8717 | 89.34 | 180.885 | 7251.9 | -114.2 | 1290.87
| 8817 | 89.34 | 180.885 | 7253.06 | -214.18 | 1289.32
| 8917 | 89.34 | 180.885 | 7254.21 | -314.16 | 1287.78
| 9017 | 89.34 | 180.885 | 7255.36 | -414.14 | 1286.24
| 9117 | 89.34 | 180.885 | 7256.51 | -514.12 | 1284.69
| 9217 | 89.34 | 180.885 | 7257.66 | -614.1 | 1283.15
| 9317 | 89.34 | 180.885 | 7258.81 | -714.09 | 1281.61
| 9417 | 89.34 | 180.885 | 7259.96 | -814.07 | 1280.06
| 9517 | 89.34 | 180.885 | 7261.11 | -914.05 | 1278.52
| 9617 | 89.34 | 180.885 | 7262.27 | -1014.03 | 1276.98
| 9717 | 89.34 | 180.885 | 7263.42 | -1114.01 | 1275.43
| 9817 | 89.34 | 180.885 | 7264.57 | -1213.99 | 1273.89
| 9917 | 89.34 | 180.885 | 7265.72 | -1313.97 | 1272.34
| 10017 | 89.34 | 180.885 | 7266.87 | -1413.96 | 1270.8
| 10117 | 89.34 | 180.885 | 7268.02 | -1513.94 | 1269.26
| 10217 | 89.34 | 180.885 | 7269.17 | -1613.92 | 1267.71
| 10317 | 89.34 | 180.885 | 7270.32 | -1713.9 | 1266.17
| 10417 | 89.34 | 180.885 | 7271.48 | -1813.88 | 1264.63
| 10517 | 89.34 | 180.885 | 7272.63 | -1913.86 | 1263.08
| 10617 | 89.34 | 180.885 | 7273.78 | -2013.84 | 1261.54
| 10717 | 89.34 | 180.885 | 7274.93 | -2113.83 | 1260
| 10817 | 89.34 | 180.885 | 7276.08 | -2213.81 | 1258.45
| 10917 | 89.34 | 180.885 | 7277.23 | -2313.79 | 1256.91
| 11017 | 89.34 | 180.885 | 7278.38 | -2413.77 | 1255.36
| 11117 | 89.34 | 180.885 | 7279.53 | -2513.75 | 1253.82
| 11217 | 89.34 | 180.885 | 7280.69 | -2613.73 | 1252.28
| 11317 | 89.34 | 180.885 | 7281.84 | -2713.71 | 1250.73
| 11417 | 89.34 | 180.885 | 7282.99 | -2813.7 | 1249.19
| 11517 | 89.34 | 180.885 | 7284.14 | -2913.68 | 1247.65
| 11617 | 89.34 | 180.885 | 7285.29 | -3013.66 | 1246.1
| 11717 | 89.34 | 180.885 | 7286.44 | -3113.64 | 1244.56
| 11817 | 89.34 | 180.885 | 7287.59 | -3213.62 | 1243.02
| 11917 | 89.34 | 180.885 | 7288.75 | -3313.6 | 1241.47
| 12017 | 89.34 | 180.885 | 7289.9 | -3413.58 | 1239.93
| 12117 | 89.34 | 180.885 | 7291.05 | -3513.57 | 1238.38
| 12199.73 | 89.34 | 180.885 | 7292 | -3596.28 | 1237.11
| 12217 | 89.34 | 180.885 | 7292.2 | -3613.55 | 1236.84
| 12317 | 89.34 | 180.885 | 7293.35 | -3713.53 | 1235.3
| 12417 | 89.34 | 180.885 | 7294.5 | -3813.51 | 1233.75
| 12517 | 89.34 | 180.885 | 7295.65 | -3913.49 | 1232.21
| 12617 | 89.34 | 180.885 | 7296.8 | -4013.47 | 1230.67
| 12717 | 89.34 | 180.885 | 7297.96 | -4113.45 | 1229.12
| 12817 | 89.34 | 180.885 | 7299.11 | -4213.44 | 1227.58
| 12917 | 89.34 | 180.885 | 7300.26 | -4313.42 | 1226.04
| 13017 | 89.34 | 180.885 | 7301.41 | -4413.4 | 1224.49
| 13068.32 | 89.34 | 180.885 | 7302 | -4464.71 | 1223.7

## Lookup (hidden)
North Reference | RetunValue | Grid Type | ReturnValue | Deviation Indicator | ReturnValue
| 2 |  | 0 |  | 4
True |  | SPCS-Colorado Central-NAD27 |  | Directional
Grid |  | SPCS-Colorado Central-NAD83 |  | High Angle
|  | SPCS-Colorado North-NAD27 |  | Horizontal
SPCS-Colorado North-NAD83
SPCS-Colorado South-NAD27
SPCS-Colorado South-NAD83
UTM-Zone 12 NAD27
UTM-Zone 12 NAD83
UTM-Zone 13 NAD27
UTM-Zone 13 NAD83