## Data
Header Information | measured depth (ft) | inclination (°) | azimuth (°) | true vertical depth (ft) | northing +N/-S (ft) | easting +E/-W (ft)
Operator Name | 0 | 0 | 349.63 | 0 | 0 | 0
KERR-MCGEE | 17 | 0 | 349.63 | 17 | 0 | 0
Operator Number | 117 | 0 | 349.63 | 117 | 0 | 0
47120 | 217 | 0 | 349.63 | 217 | 0 | 0
Well Name and Number | 317 | 0 | 349.63 | 317 | 0 | 0
BUTTERBALL 15C-10HZ (PERMIT REV-1) | 417 | 0 | 349.63 | 417 | 0 | 0
API Number (if available) | 517 | 0 | 349.63 | 517 | 0 | 0
| 613 | 0 | 349.63 | 613 | 0 | 0
Location: QQ SEC TWP RGE | 617 | 0 | 349.63 | 617 | 0 | 0
SEC.10-T2N-R67W | 717 | 0 | 349.63 | 717 | 0 | 0
Citing Type: Planned or Actual | 817 | 0 | 349.63 | 817 | 0 | 0
PLANNED | 917 | 0 | 349.63 | 917 | 0 | 0
Deviation Indicator | 1017 | 0 | 349.63 | 1017 | 0 | 0
Horizontal | 1060 | 0 | 349.63 | 1060 | 0 | 0
North Reference | 1117 | 0 | 349.63 | 1117 | 0 | 0
True | 1185 | 0 | 349.63 | 1185 | 0 | 0
Grid Type | 1217 | 0.64 | 349.63 | 1217 | 0.18 | -0.03
#VALUE! | 1317 | 2.64 | 349.63 | 1316.95 | 2.99 | -0.55
| 1417 | 4.64 | 349.63 | 1416.75 | 9.24 | -1.69
| 1517 | 6.64 | 349.63 | 1516.26 | 18.9 | -3.46
| 1617 | 8.64 | 349.63 | 1615.36 | 31.98 | -5.85
| 1717 | 10.64 | 349.63 | 1713.95 | 48.45 | -8.87
| 1817 | 12.64 | 349.63 | 1811.89 | 68.3 | -12.5
| 1917 | 14.64 | 349.63 | 1909.06 | 91.49 | -16.74
| 1935 | 15 | 349.63 | 1926.46 | 96.02 | -17.57
| 2017 | 15 | 349.63 | 2005.67 | 116.9 | -21.39
| 2117 | 15 | 349.63 | 2102.26 | 142.36 | -26.05
| 2217 | 15 | 349.63 | 2198.85 | 167.82 | -30.71
| 2317 | 15 | 349.63 | 2295.45 | 193.27 | -35.37
| 2417 | 15 | 349.63 | 2392.04 | 218.73 | -40.03
| 2517 | 15 | 349.63 | 2488.63 | 244.19 | -44.69
| 2617 | 15 | 349.63 | 2585.22 | 269.65 | -49.34
| 2717 | 15 | 349.63 | 2681.82 | 295.11 | -54
| 2817 | 15 | 349.63 | 2778.41 | 320.57 | -58.66
| 2917 | 15 | 349.63 | 2875 | 346.03 | -63.32
| 3017 | 15 | 349.63 | 2971.59 | 371.49 | -67.98
| 3117 | 15 | 349.63 | 3068.19 | 396.95 | -72.64
| 3217 | 15 | 349.63 | 3164.78 | 422.41 | -77.3
| 3317 | 15 | 349.63 | 3261.37 | 447.87 | -81.96
| 3417 | 15 | 349.63 | 3357.96 | 473.33 | -86.62
| 3517 | 15 | 349.63 | 3454.56 | 498.78 | -91.27
| 3617 | 15 | 349.63 | 3551.15 | 524.24 | -95.93
| 3717 | 15 | 349.63 | 3647.74 | 549.7 | -100.59
| 3817 | 15 | 349.63 | 3744.33 | 575.16 | -105.25
| 3917 | 15 | 349.63 | 3840.93 | 600.62 | -109.91
| 4017 | 15 | 349.63 | 3937.52 | 626.08 | -114.57
| 4044.41 | 15 | 349.63 | 3964 | 633.06 | -115.85
| 4117 | 15 | 349.63 | 4034.11 | 651.54 | -119.23
| 4217 | 15 | 349.63 | 4130.7 | 677 | -123.89
| 4317 | 15 | 349.63 | 4227.3 | 702.46 | -128.54
| 4417 | 15 | 349.63 | 4323.89 | 727.92 | -133.2
| 4477.16 | 15 | 349.63 | 4382 | 743.23 | -136.01
| 4517 | 15 | 349.63 | 4420.48 | 753.38 | -137.86
| 4617 | 15 | 349.63 | 4517.08 | 778.84 | -142.52
| 4717 | 15 | 349.63 | 4613.67 | 804.29 | -147.18
| 4817 | 15 | 349.63 | 4710.26 | 829.75 | -151.84
| 4917 | 15 | 349.63 | 4806.85 | 855.21 | -156.5
| 5017 | 15 | 349.63 | 4903.45 | 880.67 | -161.16
| 5117 | 15 | 349.63 | 5000.04 | 906.13 | -165.82
| 5217 | 15 | 349.63 | 5096.63 | 931.59 | -170.47
| 5317 | 15 | 349.63 | 5193.22 | 957.05 | -175.13
| 5417 | 15 | 349.63 | 5289.82 | 982.51 | -179.79
| 5517 | 15 | 349.63 | 5386.41 | 1007.97 | -184.45
| 5570.41 | 15 | 349.63 | 5438 | 1021.57 | -186.94
| 5617 | 14.068 | 349.63 | 5483.1 | 1033.07 | -189.04
| 5717 | 12.068 | 349.63 | 5580.5 | 1055.31 | -193.11
| 5817 | 10.068 | 349.63 | 5678.64 | 1074.19 | -196.57
| 5917 | 8.068 | 349.63 | 5777.38 | 1089.69 | -199.41
| 6017 | 6.068 | 349.63 | 5876.62 | 1101.8 | -201.62
| 6117 | 4.068 | 349.63 | 5976.22 | 1110.49 | -203.21
| 6217 | 2.068 | 349.63 | 6076.07 | 1115.75 | -204.17
| 6317 | 0.068 | 349.63 | 6176.05 | 1117.58 | -204.51
| 6320.41 | 0 | 180.38 | 6179.46 | 1117.59 | -204.51
| 6417 | 0 | 180.38 | 6276.05 | 1117.59 | -204.51
| 6517 | 0 | 180.38 | 6376.05 | 1117.59 | -204.51
| 6617 | 0 | 180.38 | 6476.05 | 1117.59 | -204.51
| 6717 | 0 | 180.38 | 6576.05 | 1117.59 | -204.51
| 6817 | 0 | 180.38 | 6676.05 | 1117.59 | -204.51
| 6917 | 0 | 180.38 | 6776.05 | 1117.59 | -204.51
| 7017 | 0 | 180.38 | 6876.05 | 1117.59 | -204.51
| 7043 | 0 | 180.38 | 6902.05 | 1117.59 | -204.51
| 7117 | 7.4 | 180.38 | 6975.84 | 1112.81 | -204.54
| 7217 | 17.4 | 180.38 | 7073.39 | 1091.37 | -204.68
| 7274.17 | 23.117 | 180.38 | 7127 | 1071.58 | -204.82
| 7317 | 27.4 | 180.38 | 7165.73 | 1053.31 | -204.94
| 7364.57 | 32.157 | 180.38 | 7207 | 1029.69 | -205.09
| 7417 | 37.4 | 180.38 | 7250.05 | 999.8 | -205.29
| 7425.8 | 38.28 | 180.38 | 7257 | 994.4 | -205.33
| 7514.34 | 47.134 | 180.38 | 7322 | 934.41 | -205.73
| 7517 | 47.4 | 180.38 | 7323.8 | 932.46 | -205.74
| 7617 | 57.4 | 180.38 | 7384.74 | 853.33 | -206.26
| 7717 | 67.4 | 180.38 | 7431.01 | 764.82 | -206.85
| 7780.07 | 73.707 | 180.38 | 7452 | 705.38 | -207.25
| 7817 | 77.4 | 180.38 | 7461.21 | 669.63 | -207.48
| 7884.25 | 84.125 | 180.38 | 7472 | 603.29 | -207.92
| 7917 | 87.4 | 180.38 | 7474.42 | 570.63 | -208.14
| 7939.1 | 89.61 | 180.38 | 7475 | 548.55 | -208.29
| 8017 | 89.61 | 180.38 | 7475.53 | 470.65 | -208.8
| 8117 | 89.61 | 180.38 | 7476.21 | 370.65 | -209.47
| 8217 | 89.61 | 180.38 | 7476.89 | 270.66 | -210.13
| 8317 | 89.61 | 180.38 | 7477.57 | 170.66 | -210.79
| 8417 | 89.61 | 180.38 | 7478.25 | 70.66 | -211.46
| 8517 | 89.61 | 180.38 | 7478.94 | -29.33 | -212.12
| 8617 | 89.61 | 180.38 | 7479.62 | -129.33 | -212.79
| 8717 | 89.61 | 180.38 | 7480.3 | -229.32 | -213.45
| 8817 | 89.61 | 180.38 | 7480.98 | -329.32 | -214.11
| 8917 | 89.61 | 180.38 | 7481.66 | -429.31 | -214.78
| 9017 | 89.61 | 180.38 | 7482.34 | -529.31 | -215.44
| 9117 | 89.61 | 180.38 | 7483.02 | -629.3 | -216.1
| 9217 | 89.61 | 180.38 | 7483.71 | -729.3 | -216.77
| 9317 | 89.61 | 180.38 | 7484.39 | -829.29 | -217.43
| 9417 | 89.61 | 180.38 | 7485.07 | -929.29 | -218.09
| 9517 | 89.61 | 180.38 | 7485.75 | -1029.29 | -218.76
| 9617 | 89.61 | 180.38 | 7486.43 | -1129.28 | -219.42
| 9717 | 89.61 | 180.38 | 7487.11 | -1229.28 | -220.09
| 9817 | 89.61 | 180.38 | 7487.8 | -1329.27 | -220.75
| 9917 | 89.61 | 180.38 | 7488.48 | -1429.27 | -221.41
| 10017 | 89.61 | 180.38 | 7489.16 | -1529.26 | -222.08
| 10117 | 89.61 | 180.38 | 7489.84 | -1629.26 | -222.74
| 10217 | 89.61 | 180.38 | 7490.52 | -1729.25 | -223.4
| 10317 | 89.61 | 180.38 | 7491.2 | -1829.25 | -224.07
| 10417 | 89.61 | 180.38 | 7491.88 | -1929.25 | -224.73
| 10517 | 89.61 | 180.38 | 7492.57 | -2029.24 | -225.39
| 10617 | 89.61 | 180.38 | 7493.25 | -2129.24 | -226.06
| 10717 | 89.61 | 180.38 | 7493.93 | -2229.23 | -226.72
| 10817 | 89.61 | 180.38 | 7494.61 | -2329.23 | -227.39
| 10917 | 89.61 | 180.38 | 7495.29 | -2429.22 | -228.05
| 11017 | 89.61 | 180.38 | 7495.97 | -2529.22 | -228.71
| 11117 | 89.61 | 180.38 | 7496.65 | -2629.21 | -229.38
| 11217 | 89.61 | 180.38 | 7497.34 | -2729.21 | -230.04
| 11317 | 89.61 | 180.38 | 7498.02 | -2829.2 | -230.7
| 11417 | 89.61 | 180.38 | 7498.7 | -2929.2 | -231.37
| 11517 | 89.61 | 180.38 | 7499.38 | -3029.2 | -232.03
| 11617 | 89.61 | 180.38 | 7500.06 | -3129.19 | -232.69
| 11717 | 89.61 | 180.38 | 7500.74 | -3229.19 | -233.36
| 11817 | 89.61 | 180.38 | 7501.43 | -3329.18 | -234.02
| 11917 | 89.61 | 180.38 | 7502.11 | -3429.18 | -234.68
| 12017 | 89.61 | 180.38 | 7502.79 | -3529.17 | -235.35
| 12117 | 89.61 | 180.38 | 7503.47 | -3629.17 | -236.01
| 12217 | 89.61 | 180.38 | 7504.15 | -3729.16 | -236.68
| 12317 | 89.61 | 180.38 | 7504.83 | -3829.16 | -237.34
| 12417 | 89.61 | 180.38 | 7505.51 | -3929.15 | -238
| 12517 | 89.61 | 180.38 | 7506.2 | -4029.15 | -238.67
| 12617 | 89.61 | 180.38 | 7506.88 | -4129.15 | -239.33
| 12717 | 89.61 | 180.38 | 7507.56 | -4229.14 | -239.99
| 12817 | 89.61 | 180.38 | 7508.24 | -4329.14 | -240.66
| 12917 | 89.61 | 180.38 | 7508.92 | -4429.13 | -241.32
| 13017 | 89.61 | 180.38 | 7509.6 | -4529.13 | -241.98
| 13075.09 | 89.61 | 180.38 | 7510 | -4587.21 | -242.37

## Lookup (hidden)
North Reference | RetunValue | Grid Type | ReturnValue | Deviation Indicator | ReturnValue
| 2 |  | 0 |  | 4
True |  | SPCS-Colorado Central-NAD27 |  | Directional
Grid |  | SPCS-Colorado Central-NAD83 |  | High Angle
|  | SPCS-Colorado North-NAD27 |  | Horizontal
SPCS-Colorado North-NAD83
SPCS-Colorado South-NAD27
SPCS-Colorado South-NAD83
UTM-Zone 12 NAD27
UTM-Zone 12 NAD83
UTM-Zone 13 NAD27
UTM-Zone 13 NAD83