## Data
Header Information | measured depth (ft) | inclination (°) | azimuth (°) | true vertical depth (ft) | northing +N/-S (ft) | easting +E/-W (ft)
Operator Name | 0 | 0 | 23.85 | 0 | 0 | 0
KERR-MCGEE | 17 | 0 | 23.85 | 17 | 0 | 0
Operator Number | 117 | 0 | 23.85 | 117 | 0 | 0
47120 | 217 | 0 | 23.85 | 217 | 0 | 0
Well Name and Number | 317 | 0 | 23.85 | 317 | 0 | 0
BUTTERBALL 37N-11HZ (PERMIT REV-1) | 417 | 0 | 23.85 | 417 | 0 | 0
API Number (if available) | 517 | 0 | 23.85 | 517 | 0 | 0
| 613 | 0 | 23.85 | 613 | 0 | 0
Location: QQ SEC TWP RGE | 617 | 0 | 23.85 | 617 | 0 | 0
SEC.10-T2N-R67W | 717 | 0 | 23.85 | 717 | 0 | 0
Citing Type: Planned or Actual | 817 | 0 | 23.85 | 817 | 0 | 0
PLANNED | 917 | 0 | 23.85 | 917 | 0 | 0
Deviation Indicator | 1017 | 0 | 23.85 | 1017 | 0 | 0
Horizontal | 1060 | 0 | 23.85 | 1060 | 0 | 0
North Reference | 1117 | 0 | 23.85 | 1117 | 0 | 0
True | 1217 | 0 | 23.85 | 1217 | 0 | 0
Grid Type | 1317 | 0 | 23.85 | 1317 | 0 | 0
#VALUE! | 1410 | 0 | 23.85 | 1410 | 0 | 0
| 1417 | 0.14 | 23.85 | 1417 | 0.01 | 0
| 1517 | 2.14 | 23.85 | 1516.98 | 1.83 | 0.81
| 1617 | 4.14 | 23.85 | 1616.82 | 6.84 | 3.02
| 1717 | 6.14 | 23.85 | 1716.41 | 15.03 | 6.64
| 1817 | 8.14 | 23.85 | 1815.63 | 26.4 | 11.67
| 1917 | 10.14 | 23.85 | 1914.36 | 40.93 | 18.09
| 2017 | 12.14 | 23.85 | 2012.47 | 58.6 | 25.9
| 2117 | 14.14 | 23.85 | 2109.85 | 79.39 | 35.1
| 2217 | 16.14 | 23.85 | 2206.37 | 103.27 | 45.66
| 2317 | 18.14 | 23.85 | 2301.92 | 130.23 | 57.57
| 2410 | 20 | 23.85 | 2389.82 | 158.01 | 69.86
| 2417 | 20 | 23.85 | 2396.39 | 160.2 | 70.83
| 2517 | 20 | 23.85 | 2490.36 | 191.49 | 84.66
| 2617 | 20 | 23.85 | 2584.33 | 222.77 | 98.48
| 2717 | 20 | 23.85 | 2678.3 | 254.05 | 112.31
| 2817 | 20 | 23.85 | 2772.27 | 285.33 | 126.14
| 2917 | 20 | 23.85 | 2866.24 | 316.61 | 139.97
| 3017 | 20 | 23.85 | 2960.21 | 347.89 | 153.8
| 3117 | 20 | 23.85 | 3054.18 | 379.17 | 167.63
| 3217 | 20 | 23.85 | 3148.15 | 410.46 | 181.46
| 3317 | 20 | 23.85 | 3242.12 | 441.74 | 195.29
| 3417 | 20 | 23.85 | 3336.09 | 473.02 | 209.12
| 3517 | 20 | 23.85 | 3430.06 | 504.3 | 222.95
| 3617 | 20 | 23.85 | 3524.02 | 535.58 | 236.78
| 3717 | 20 | 23.85 | 3617.99 | 566.86 | 250.61
| 3817 | 20 | 23.85 | 3711.96 | 598.14 | 264.44
| 3917 | 20 | 23.85 | 3805.93 | 629.43 | 278.27
| 4017 | 20 | 23.85 | 3899.9 | 660.71 | 292.1
| 4085.21 | 20 | 23.85 | 3964 | 682.04 | 301.53
| 4117 | 20 | 23.85 | 3993.87 | 691.99 | 305.92
| 4217 | 20 | 23.85 | 4087.84 | 723.27 | 319.75
| 4317 | 20 | 23.85 | 4181.81 | 754.55 | 333.58
| 4417 | 20 | 23.85 | 4275.78 | 785.83 | 347.41
| 4517 | 20 | 23.85 | 4369.75 | 817.11 | 361.24
| 4530.04 | 20 | 23.85 | 4382 | 821.19 | 363.05
| 4617 | 20 | 23.85 | 4463.72 | 848.4 | 375.07
| 4717 | 20 | 23.85 | 4557.69 | 879.68 | 388.9
| 4817 | 20 | 23.85 | 4651.66 | 910.96 | 402.73
| 4917 | 20 | 23.85 | 4745.62 | 942.24 | 416.56
| 5017 | 20 | 23.85 | 4839.59 | 973.52 | 430.39
| 5117 | 20 | 23.85 | 4933.56 | 1004.8 | 444.22
| 5217 | 20 | 23.85 | 5027.53 | 1036.08 | 458.05
| 5262.19 | 20 | 23.85 | 5070 | 1050.22 | 464.3
| 5317 | 18.904 | 23.85 | 5121.68 | 1066.91 | 471.68
| 5417 | 16.904 | 23.85 | 5216.83 | 1095.03 | 484.11
| 5517 | 14.904 | 23.85 | 5313 | 1120.09 | 495.19
| 5617 | 12.904 | 23.85 | 5410.06 | 1142.07 | 504.9
| 5717 | 10.904 | 23.85 | 5507.91 | 1160.93 | 513.24
| 5817 | 8.904 | 23.85 | 5606.41 | 1176.66 | 520.2
| 5917 | 6.904 | 23.85 | 5705.46 | 1189.24 | 525.76
| 6017 | 4.904 | 23.85 | 5804.92 | 1198.64 | 529.92
| 6117 | 2.904 | 23.85 | 5904.68 | 1204.87 | 532.67
| 6217 | 0.904 | 23.85 | 6004.62 | 1207.91 | 534.01
| 6262.19 | 0 | 182.817 | 6049.82 | 1208.24 | 534.16
| 6317 | 0 | 182.817 | 6104.62 | 1208.24 | 534.16
| 6417 | 0 | 182.817 | 6204.62 | 1208.24 | 534.16
| 6517 | 0 | 182.817 | 6304.62 | 1208.24 | 534.16
| 6617 | 0 | 182.817 | 6404.62 | 1208.24 | 534.16
| 6717 | 0 | 182.817 | 6504.62 | 1208.24 | 534.16
| 6817 | 0 | 182.817 | 6604.62 | 1208.24 | 534.16
| 6852.76 | 0 | 182.817 | 6640.39 | 1208.24 | 534.16
| 6917 | 5.781 | 182.817 | 6704.51 | 1205 | 534
| 7017 | 14.781 | 182.817 | 6802.81 | 1187.19 | 533.12
| 7117 | 23.781 | 182.817 | 6897.1 | 1154.25 | 531.5
| 7217 | 32.781 | 182.817 | 6985.07 | 1106.97 | 529.17
| 7317 | 41.781 | 182.817 | 7064.56 | 1046.53 | 526.2
| 7406.66 | 49.851 | 182.817 | 7127 | 982.37 | 523.04
| 7417 | 50.781 | 182.817 | 7133.6 | 974.42 | 522.65
| 7517 | 59.781 | 182.817 | 7190.5 | 892.41 | 518.61
| 7551.4 | 62.878 | 182.817 | 7207 | 862.26 | 517.13
| 7617 | 68.781 | 182.817 | 7233.85 | 802.52 | 514.19
| 7673.74 | 73.888 | 182.817 | 7252 | 748.84 | 511.55
| 7717 | 77.781 | 182.817 | 7262.58 | 706.96 | 509.49
| 7817 | 86.781 | 182.817 | 7276 | 608.09 | 504.62
| 7850.64 | 89.809 | 182.817 | 7277 | 574.51 | 502.97
| 7917 | 89.809 | 182.817 | 7277.22 | 508.23 | 499.71
| 8017 | 89.809 | 182.817 | 7277.56 | 408.35 | 494.8
| 8117 | 89.809 | 182.817 | 7277.89 | 308.47 | 489.88
| 8217 | 89.809 | 182.817 | 7278.23 | 208.59 | 484.97
| 8317 | 89.809 | 182.817 | 7278.56 | 108.71 | 480.05
| 8417 | 89.809 | 182.817 | 7278.89 | 8.83 | 475.14
| 8517 | 89.809 | 182.817 | 7279.23 | -91.05 | 470.22
| 8617 | 89.809 | 182.817 | 7279.56 | -190.92 | 465.31
| 8717 | 89.809 | 182.817 | 7279.9 | -290.8 | 460.39
| 8817 | 89.809 | 182.817 | 7280.23 | -390.68 | 455.48
| 8917 | 89.809 | 182.817 | 7280.57 | -490.56 | 450.56
| 9017 | 89.809 | 182.817 | 7280.9 | -590.44 | 445.65
| 9117 | 89.809 | 182.817 | 7281.23 | -690.32 | 440.73
| 9217 | 89.809 | 182.817 | 7281.57 | -790.2 | 435.82
| 9317 | 89.809 | 182.817 | 7281.9 | -890.07 | 430.9
| 9417 | 89.809 | 182.817 | 7282.24 | -989.95 | 425.99
| 9517 | 89.809 | 182.817 | 7282.57 | -1089.83 | 421.08
| 9617 | 89.809 | 182.817 | 7282.9 | -1189.71 | 416.16
| 9717 | 89.809 | 182.817 | 7283.24 | -1289.59 | 411.25
| 9817 | 89.809 | 182.817 | 7283.57 | -1389.47 | 406.33
| 9917 | 89.809 | 182.817 | 7283.91 | -1489.35 | 401.42
| 10017 | 89.809 | 182.817 | 7284.24 | -1589.22 | 396.5
| 10117 | 89.809 | 182.817 | 7284.58 | -1689.1 | 391.59
| 10217 | 89.809 | 182.817 | 7284.91 | -1788.98 | 386.67
| 10317 | 89.809 | 182.817 | 7285.24 | -1888.86 | 381.76
| 10417 | 89.809 | 182.817 | 7285.58 | -1988.74 | 376.84
| 10517 | 89.809 | 182.817 | 7285.91 | -2088.62 | 371.93
| 10617 | 89.809 | 182.817 | 7286.25 | -2188.5 | 367.01
| 10717 | 89.809 | 182.817 | 7286.58 | -2288.37 | 362.1
| 10817 | 89.809 | 182.817 | 7286.91 | -2388.25 | 357.18
| 10917 | 89.809 | 182.817 | 7287.25 | -2488.13 | 352.27
| 11017 | 89.809 | 182.817 | 7287.58 | -2588.01 | 347.36
| 11117 | 89.809 | 182.817 | 7287.92 | -2687.89 | 342.44
| 11217 | 89.809 | 182.817 | 7288.25 | -2787.77 | 337.53
| 11317 | 89.809 | 182.817 | 7288.59 | -2887.65 | 332.61
| 11417 | 89.809 | 182.817 | 7288.92 | -2987.53 | 327.7
| 11517 | 89.809 | 182.817 | 7289.25 | -3087.4 | 322.78
| 11617 | 89.809 | 182.817 | 7289.59 | -3187.28 | 317.87
| 11717 | 89.809 | 182.817 | 7289.92 | -3287.16 | 312.95
| 11817 | 89.809 | 182.817 | 7290.26 | -3387.04 | 308.04
| 11917 | 89.809 | 182.817 | 7290.59 | -3486.92 | 303.12
| 12017 | 89.809 | 182.817 | 7290.92 | -3586.8 | 298.21
| 12117 | 89.809 | 182.817 | 7291.26 | -3686.68 | 293.29
| 12217 | 89.809 | 182.817 | 7291.59 | -3786.55 | 288.38
| 12317 | 89.809 | 182.817 | 7291.93 | -3886.43 | 283.46
| 12417 | 89.809 | 182.817 | 7292.26 | -3986.31 | 278.55
| 12517 | 89.809 | 182.817 | 7292.6 | -4086.19 | 273.64
| 12617 | 89.809 | 182.817 | 7292.93 | -4186.07 | 268.72
| 12717 | 89.809 | 182.817 | 7293.26 | -4285.95 | 263.81
| 12817 | 89.809 | 182.817 | 7293.6 | -4385.83 | 258.89
| 12917 | 89.809 | 182.817 | 7293.93 | -4485.7 | 253.98
| 12937.28 | 89.809 | 182.817 | 7294 | -4505.96 | 252.98

## Lookup (hidden)
North Reference | RetunValue | Grid Type | ReturnValue | Deviation Indicator | ReturnValue
| 2 |  | 0 |  | 4
True |  | SPCS-Colorado Central-NAD27 |  | Directional
Grid |  | SPCS-Colorado Central-NAD83 |  | High Angle
|  | SPCS-Colorado North-NAD27 |  | Horizontal
SPCS-Colorado North-NAD83
SPCS-Colorado South-NAD27
SPCS-Colorado South-NAD83
UTM-Zone 12 NAD27
UTM-Zone 12 NAD83
UTM-Zone 13 NAD27
UTM-Zone 13 NAD83