## Data
Header Information | measured depth (ft) | inclination (°) | azimuth (°) | true vertical depth (ft) | northing +N/-S (ft) | easting +E/-W (ft)
Operator Name | 0 | 0 | 34.57 | 0 | 0 | 0
KERR-MCGEE | 17 | 0 | 34.57 | 17 | 0 | 0
Operator Number | 117 | 0 | 34.57 | 117 | 0 | 0
47120 | 217 | 0 | 34.57 | 217 | 0 | 0
Well Name and Number | 317 | 0 | 34.57 | 317 | 0 | 0
BUTTERBALL 16C-10HZ (PERMIT REV-1) | 417 | 0 | 34.57 | 417 | 0 | 0
API Number (if available) | 517 | 0 | 34.57 | 517 | 0 | 0
| 613 | 0 | 34.57 | 613 | 0 | 0
Location: QQ SEC TWP RGE | 617 | 0 | 34.57 | 617 | 0 | 0
SEC.10-T2N-R67W | 717 | 0 | 34.57 | 717 | 0 | 0
Citing Type: Planned or Actual | 817 | 0 | 34.57 | 817 | 0 | 0
PLANNED | 917 | 0 | 34.57 | 917 | 0 | 0
Deviation Indicator | 1017 | 0 | 34.57 | 1017 | 0 | 0
Horizontal | 1060 | 0 | 34.57 | 1060 | 0 | 0
North Reference | 1117 | 0 | 34.57 | 1117 | 0 | 0
True | 1217 | 0 | 34.57 | 1217 | 0 | 0
Grid Type | 1317 | 0 | 34.57 | 1317 | 0 | 0
#VALUE! | 1417 | 0 | 34.57 | 1417 | 0 | 0
| 1517 | 0 | 34.57 | 1517 | 0 | 0
| 1617 | 0 | 34.57 | 1617 | 0 | 0
| 1650 | 0 | 34.57 | 1650 | 0 | 0
| 1717 | 1.34 | 34.57 | 1716.99 | 0.65 | 0.44
| 1817 | 3.34 | 34.57 | 1816.91 | 4.01 | 2.76
| 1917 | 5.34 | 34.57 | 1916.61 | 10.24 | 7.05
| 2017 | 7.34 | 34.57 | 2016 | 19.33 | 13.32
| 2117 | 9.34 | 34.57 | 2114.93 | 31.27 | 21.55
| 2217 | 11.34 | 34.57 | 2213.31 | 46.05 | 31.73
| 2317 | 13.34 | 34.57 | 2310.99 | 63.65 | 43.86
| 2417 | 15.34 | 34.57 | 2407.87 | 84.04 | 57.91
| 2517 | 17.34 | 34.57 | 2503.83 | 107.21 | 73.87
| 2617 | 19.34 | 34.57 | 2598.74 | 133.12 | 91.73
| 2700 | 21 | 34.57 | 2676.65 | 156.68 | 107.97
| 2717 | 21 | 34.57 | 2692.52 | 161.7 | 111.42
| 2817 | 21 | 34.57 | 2785.88 | 191.21 | 131.76
| 2917 | 21 | 34.57 | 2879.24 | 220.72 | 152.09
| 3017 | 21 | 34.57 | 2972.59 | 250.23 | 172.43
| 3117 | 21 | 34.57 | 3065.95 | 279.73 | 192.76
| 3217 | 21 | 34.57 | 3159.31 | 309.24 | 213.09
| 3317 | 21 | 34.57 | 3252.67 | 338.75 | 233.43
| 3417 | 21 | 34.57 | 3346.03 | 368.26 | 253.76
| 3517 | 21 | 34.57 | 3439.38 | 397.77 | 274.1
| 3617 | 21 | 34.57 | 3532.74 | 427.28 | 294.43
| 3717 | 21 | 34.57 | 3626.1 | 456.79 | 314.77
| 3817 | 21 | 34.57 | 3719.46 | 486.3 | 335.1
| 3917 | 21 | 34.57 | 3812.82 | 515.81 | 355.43
| 4017 | 21 | 34.57 | 3906.17 | 545.32 | 375.77
| 4078.94 | 21 | 34.57 | 3964 | 563.6 | 388.36
| 4117 | 21 | 34.57 | 3999.53 | 574.83 | 396.1
| 4217 | 21 | 34.57 | 4092.89 | 604.34 | 416.44
| 4317 | 21 | 34.57 | 4186.25 | 633.85 | 436.77
| 4417 | 21 | 34.57 | 4279.61 | 663.35 | 457.11
| 4517 | 21 | 34.57 | 4372.96 | 692.86 | 477.44
| 4526.68 | 21 | 34.57 | 4382 | 695.72 | 479.41
| 4617 | 21 | 34.57 | 4466.32 | 722.37 | 497.77
| 4717 | 21 | 34.57 | 4559.68 | 751.88 | 518.11
| 4817 | 21 | 34.57 | 4653.04 | 781.39 | 538.44
| 4917 | 21 | 34.57 | 4746.4 | 810.9 | 558.78
| 5017 | 21 | 34.57 | 4839.75 | 840.41 | 579.11
| 5117 | 21 | 34.57 | 4933.11 | 869.92 | 599.45
| 5217 | 21 | 34.57 | 5026.47 | 899.43 | 619.78
| 5317 | 21 | 34.57 | 5119.83 | 928.94 | 640.11
| 5417 | 21 | 34.57 | 5213.19 | 958.45 | 660.45
| 5517 | 21 | 34.57 | 5306.54 | 987.96 | 680.78
| 5602.11 | 21 | 34.57 | 5386 | 1013.07 | 698.09
| 5617 | 20.702 | 34.57 | 5399.92 | 1017.44 | 701.1
| 5717 | 18.702 | 34.57 | 5494.06 | 1045.19 | 720.22
| 5817 | 16.702 | 34.57 | 5589.32 | 1070.23 | 737.48
| 5917 | 14.702 | 34.57 | 5685.58 | 1092.52 | 752.83
| 6017 | 12.702 | 34.57 | 5782.73 | 1112.02 | 766.27
| 6117 | 10.702 | 34.57 | 5880.65 | 1128.72 | 777.78
| 6217 | 8.702 | 34.57 | 5979.21 | 1142.6 | 787.34
| 6317 | 6.702 | 34.57 | 6078.3 | 1153.63 | 794.95
| 6417 | 4.702 | 34.57 | 6177.8 | 1161.81 | 800.58
| 6517 | 2.702 | 34.57 | 6277.59 | 1167.13 | 804.25
| 6617 | 0.702 | 34.57 | 6377.54 | 1169.58 | 805.93
| 6652.11 | 0 | 181.37 | 6412.65 | 1169.75 | 806.05
| 6717 | 0 | 181.37 | 6477.54 | 1169.75 | 806.05
| 6817 | 0 | 181.37 | 6577.54 | 1169.75 | 806.05
| 6917 | 0 | 181.37 | 6677.54 | 1169.75 | 806.05
| 7017 | 0 | 181.37 | 6777.54 | 1169.75 | 806.05
| 7117 | 0 | 181.37 | 6877.54 | 1169.75 | 806.05
| 7118.53 | 0 | 181.37 | 6879.07 | 1169.75 | 806.05
| 7217 | 9.847 | 181.37 | 6977.06 | 1161.31 | 805.85
| 7317 | 19.847 | 181.37 | 7073.59 | 1135.73 | 805.24
| 7363.89 | 24.536 | 181.37 | 7117 | 1118.03 | 804.82
| 7417 | 29.847 | 181.37 | 7164.22 | 1093.77 | 804.24
| 7449.57 | 33.105 | 181.37 | 7192 | 1076.77 | 803.83
| 7511.57 | 39.304 | 181.37 | 7242 | 1040.18 | 802.95
| 7517 | 39.847 | 181.37 | 7246.19 | 1036.72 | 802.87
| 7594.27 | 47.574 | 181.37 | 7302 | 983.38 | 801.6
| 7617 | 49.847 | 181.37 | 7317 | 966.31 | 801.19
| 7717 | 59.847 | 181.37 | 7374.5 | 884.68 | 799.23
| 7817 | 69.847 | 181.37 | 7416.95 | 794.3 | 797.07
| 7887.02 | 76.849 | 181.37 | 7437 | 727.28 | 795.47
| 7917 | 79.847 | 181.37 | 7443.05 | 697.93 | 794.77
| 8013.03 | 89.45 | 181.37 | 7452 | 602.45 | 792.48
| 8013.26 | 89.473 | 181.37 | 7452 | 602.22 | 792.48
| 8017 | 89.473 | 181.37 | 7452.04 | 598.49 | 792.39
| 8117 | 89.473 | 181.37 | 7452.96 | 498.52 | 790
| 8217 | 89.473 | 181.37 | 7453.87 | 398.55 | 787.61
| 8317 | 89.473 | 181.37 | 7454.79 | 298.58 | 785.21
| 8417 | 89.473 | 181.37 | 7455.71 | 198.62 | 782.82
| 8517 | 89.473 | 181.37 | 7456.63 | 98.65 | 780.43
| 8617 | 89.473 | 181.37 | 7457.55 | -1.32 | 778.04
| 8717 | 89.473 | 181.37 | 7458.47 | -101.28 | 775.65
| 8817 | 89.473 | 181.37 | 7459.39 | -201.25 | 773.26
| 8917 | 89.473 | 181.37 | 7460.31 | -301.22 | 770.87
| 9017 | 89.473 | 181.37 | 7461.23 | -401.19 | 768.47
| 9117 | 89.473 | 181.37 | 7462.14 | -501.15 | 766.08
| 9217 | 89.473 | 181.37 | 7463.06 | -601.12 | 763.69
| 9317 | 89.473 | 181.37 | 7463.98 | -701.09 | 761.3
| 9417 | 89.473 | 181.37 | 7464.9 | -801.05 | 758.91
| 9517 | 89.473 | 181.37 | 7465.82 | -901.02 | 756.52
| 9617 | 89.473 | 181.37 | 7466.74 | -1000.99 | 754.13
| 9717 | 89.473 | 181.37 | 7467.66 | -1100.96 | 751.73
| 9817 | 89.473 | 181.37 | 7468.58 | -1200.92 | 749.34
| 9917 | 89.473 | 181.37 | 7469.5 | -1300.89 | 746.95
| 10017 | 89.473 | 181.37 | 7470.42 | -1400.86 | 744.56
| 10117 | 89.473 | 181.37 | 7471.33 | -1500.82 | 742.17
| 10217 | 89.473 | 181.37 | 7472.25 | -1600.79 | 739.78
| 10317 | 89.473 | 181.37 | 7473.17 | -1700.76 | 737.39
| 10417 | 89.473 | 181.37 | 7474.09 | -1800.73 | 734.99
| 10517 | 89.473 | 181.37 | 7475.01 | -1900.69 | 732.6
| 10617 | 89.473 | 181.37 | 7475.93 | -2000.66 | 730.21
| 10717 | 89.473 | 181.37 | 7476.85 | -2100.63 | 727.82
| 10817 | 89.473 | 181.37 | 7477.77 | -2200.59 | 725.43
| 10917 | 89.473 | 181.37 | 7478.69 | -2300.56 | 723.04
| 11017 | 89.473 | 181.37 | 7479.6 | -2400.53 | 720.65
| 11117 | 89.473 | 181.37 | 7480.52 | -2500.5 | 718.25
| 11217 | 89.473 | 181.37 | 7481.44 | -2600.46 | 715.86
| 11317 | 89.473 | 181.37 | 7482.36 | -2700.43 | 713.47
| 11417 | 89.473 | 181.37 | 7483.28 | -2800.4 | 711.08
| 11517 | 89.473 | 181.37 | 7484.2 | -2900.37 | 708.69
| 11617 | 89.473 | 181.37 | 7485.12 | -3000.33 | 706.3
| 11717 | 89.473 | 181.37 | 7486.04 | -3100.3 | 703.9
| 11817 | 89.473 | 181.37 | 7486.96 | -3200.27 | 701.51
| 11917 | 89.473 | 181.37 | 7487.87 | -3300.23 | 699.12
| 12017 | 89.473 | 181.37 | 7488.79 | -3400.2 | 696.73
| 12117 | 89.473 | 181.37 | 7489.71 | -3500.17 | 694.34
| 12217 | 89.473 | 181.37 | 7490.63 | -3600.14 | 691.95
| 12317 | 89.473 | 181.37 | 7491.55 | -3700.1 | 689.56
| 12417 | 89.473 | 181.37 | 7492.47 | -3800.07 | 687.16
| 12517 | 89.473 | 181.37 | 7493.39 | -3900.04 | 684.77
| 12617 | 89.473 | 181.37 | 7494.31 | -4000 | 682.38
| 12717 | 89.473 | 181.37 | 7495.23 | -4099.97 | 679.99
| 12817 | 89.473 | 181.37 | 7496.15 | -4199.94 | 677.6
| 12917 | 89.473 | 181.37 | 7497.06 | -4299.91 | 675.21
| 13017 | 89.473 | 181.37 | 7497.98 | -4399.87 | 672.82
| 13117 | 89.473 | 181.37 | 7498.9 | -4499.84 | 670.42
| 13127.65 | 89.473 | 181.37 | 7499 | -4510.49 | 670.17

## Lookup (hidden)
North Reference | RetunValue | Grid Type | ReturnValue | Deviation Indicator | ReturnValue
| 2 |  | 0 |  | 4
True |  | SPCS-Colorado Central-NAD27 |  | Directional
Grid |  | SPCS-Colorado Central-NAD83 |  | High Angle
|  | SPCS-Colorado North-NAD27 |  | Horizontal
SPCS-Colorado North-NAD83
SPCS-Colorado South-NAD27
SPCS-Colorado South-NAD83
UTM-Zone 12 NAD27
UTM-Zone 12 NAD83
UTM-Zone 13 NAD27
UTM-Zone 13 NAD83