## Data
Header Information | measured depth (ft) | inclination (°) | azimuth (°) | true vertical depth (ft) | northing +N/-S (ft) | easting +E/-W (ft)
Operator Name | 0 | 0 | 0 | 0 | 0 | 0
Kerr-Mcgee | 100 | 0 | 0 | 100 | 0 | 0
Operator Number | 200 | 0 | 0 | 200 | 0 | 0
47120 | 300 | 0 | 0 | 300 | 0 | 0
Well Name and Number | 400 | 0 | 0 | 400 | 0 | 0
Skim State 4N-21HZ | 500 | 0 | 0 | 500 | 0 | 0
API Number (if available) | 600 | 0 | 0 | 600 | 0 | 0
| 700 | 0 | 0 | 700 | 0 | 0
Location: QQ SEC TWP RGE | 800 | 0 | 0 | 800 | 0 | 0
SWSW Sec 21-T3N-R65W | 900 | 0 | 0 | 900 | 0 | 0
Citing Type: Planned or Actual | 1000 | 0 | 0 | 1000 | 0 | 0
Planned | 1100 | 2 | 210 | 1099.98 | -1.51 | -0.87
Deviation Indicator | 1200 | 4 | 210 | 1199.84 | -6.04 | -3.49
Horizontal | 1300 | 6 | 210 | 1299.45 | -13.59 | -7.85
North Reference | 1400 | 8 | 210 | 1398.7 | -24.14 | -13.94
True | 1500 | 10 | 210 | 1497.47 | -37.69 | -21.76
Grid Type | 1600 | 12 | 210 | 1595.62 | -54.22 | -31.3
#VALUE! | 1700 | 14 | 210 | 1693.06 | -73.7 | -42.55
| 1800 | 16 | 210 | 1789.64 | -96.11 | -55.49
| 1900 | 18 | 210 | 1885.27 | -121.43 | -70.11
| 2000 | 20 | 210 | 1979.81 | -149.62 | -86.38
| 2100 | 20 | 210 | 2073.78 | -179.24 | -103.49
| 2200 | 20 | 210 | 2167.75 | -208.86 | -120.59
| 2300 | 20 | 210 | 2261.72 | -238.48 | -137.69
| 2400 | 20 | 210 | 2355.69 | -268.1 | -154.79
| 2500 | 20 | 210 | 2449.66 | -297.72 | -171.89
| 2600 | 20 | 210 | 2543.63 | -327.34 | -188.99
| 2700 | 20 | 210 | 2637.6 | -356.96 | -206.09
| 2800 | 20 | 210 | 2731.57 | -386.58 | -223.19
| 2900 | 20 | 210 | 2825.54 | -416.2 | -240.29
| 3000 | 20 | 210 | 2919.51 | -445.82 | -257.39
| 3100 | 20 | 210 | 3013.48 | -475.44 | -274.5
| 3200 | 20 | 210 | 3107.45 | -505.06 | -291.6
| 3300 | 20 | 210 | 3201.42 | -534.68 | -308.7
| 3400 | 20 | 210 | 3295.39 | -564.3 | -325.8
| 3500 | 20 | 210 | 3389.35 | -593.92 | -342.9
| 3600 | 20 | 210 | 3483.32 | -623.54 | -360
| 3700 | 20 | 210 | 3577.29 | -653.16 | -377.1
| 3800 | 20 | 210 | 3671.26 | -682.78 | -394.2
| 3900 | 20 | 210 | 3765.23 | -712.4 | -411.3
| 4000 | 20 | 210 | 3859.2 | -742.02 | -428.4
| 4100 | 20 | 210 | 3953.17 | -771.64 | -445.51
| 4200 | 20 | 210 | 4047.14 | -801.26 | -462.61
| 4300 | 20 | 210 | 4141.11 | -830.88 | -479.71
| 4400 | 20 | 210 | 4235.08 | -860.5 | -496.81
| 4500 | 20 | 210 | 4329.05 | -890.12 | -513.91
| 4600 | 20 | 210 | 4423.02 | -919.74 | -531.01
| 4700 | 20 | 210 | 4516.99 | -949.36 | -548.11
| 4800 | 20 | 210 | 4610.95 | -978.98 | -565.21
| 4900 | 20 | 210 | 4704.92 | -1008.6 | -582.31
| 5000 | 18 | 210 | 4799.47 | -1036.79 | -598.59
| 5100 | 16 | 210 | 4895.1 | -1062.11 | -613.21
| 5200 | 14 | 210 | 4991.68 | -1084.52 | -626.15
| 5300 | 12 | 210 | 5089.12 | -1104 | -637.4
| 5400 | 10 | 210 | 5187.27 | -1120.53 | -646.94
| 5500 | 8 | 210 | 5286.04 | -1134.07 | -654.76
| 5600 | 6 | 210 | 5385.29 | -1144.63 | -660.85
| 5700 | 4 | 210 | 5484.9 | -1152.17 | -665.21
| 5800 | 2 | 210 | 5584.76 | -1156.71 | -667.82
| 5900 | 0 | 0 | 5684.74 | -1158.22 | -668.7
| 6000 | 0 | 0 | 5784.74 | -1158.22 | -668.7
| 6100 | 0 | 0 | 5884.74 | -1158.22 | -668.7
| 6200 | 0 | 0 | 5984.74 | -1158.22 | -668.7
| 6300 | 0 | 0 | 6084.74 | -1158.22 | -668.7
| 6400 | 0 | 0 | 6184.74 | -1158.22 | -668.7
| 6500 | 0 | 0 | 6284.74 | -1158.22 | -668.7
| 6596.3 | 0 | 0 | 6381.04 | -1158.22 | -668.7
| 6600 | 0.3702 | 0.9943 | 6384.74 | -1158.21 | -668.7
| 6650 | 5.3702 | 0.9943 | 6434.66 | -1155.7 | -668.65
| 6700 | 10.3702 | 0.9943 | 6484.17 | -1148.86 | -668.53
| 6750 | 15.3702 | 0.9943 | 6532.9 | -1137.73 | -668.34
| 6800 | 20.3702 | 0.9943 | 6580.48 | -1122.39 | -668.08
| 6850 | 25.3702 | 0.9943 | 6626.53 | -1102.97 | -667.74
| 6900 | 30.3702 | 0.9943 | 6670.72 | -1079.61 | -667.33
| 6950 | 35.3702 | 0.9943 | 6712.7 | -1052.48 | -666.86
| 7000 | 40.3702 | 0.9943 | 6752.16 | -1021.8 | -666.33
| 7050 | 45.3702 | 0.9943 | 6788.79 | -987.8 | -665.74
| 7100 | 50.3702 | 0.9943 | 6822.32 | -950.74 | -665.1
| 7150 | 55.3702 | 0.9943 | 6852.49 | -910.89 | -664.4
| 7200 | 60.3702 | 0.9943 | 6879.07 | -868.57 | -663.67
| 7250 | 65.3702 | 0.9943 | 6901.87 | -824.09 | -662.9
| 7300 | 70.3702 | 0.9943 | 6920.7 | -777.8 | -662.09
| 7350 | 75.3702 | 0.9943 | 6935.42 | -730.04 | -661.27
| 7400 | 80.3702 | 0.9943 | 6945.92 | -681.18 | -660.42
| 7450 | 85.3702 | 0.9943 | 6952.13 | -631.59 | -659.56
| 7496.3 | 89.9999 | 0.9943 | 6954 | -585.35 | -658.75
| 7500 | 89.9999 | 0.9943 | 6954 | -581.64 | -658.69
| 7600 | 89.9999 | 0.9943 | 6954 | -481.66 | -656.96
| 7700 | 89.9999 | 0.9943 | 6954 | -381.67 | -655.22
| 7800 | 89.9999 | 0.9943 | 6954 | -281.69 | -653.48
| 7900 | 89.9999 | 0.9943 | 6954 | -181.7 | -651.75
| 8000 | 89.9999 | 0.9943 | 6954 | -81.72 | -650.01
| 8100 | 89.9999 | 0.9943 | 6954 | 18.27 | -648.28
| 8200 | 89.9999 | 0.9943 | 6954 | 118.25 | -646.54
| 8300 | 89.9999 | 0.9943 | 6954 | 218.24 | -644.81
| 8400 | 89.9999 | 0.9943 | 6954 | 318.22 | -643.07
| 8500 | 89.9999 | 0.9943 | 6954 | 418.2 | -641.34
| 8600 | 89.9999 | 0.9943 | 6954 | 518.19 | -639.6
| 8700 | 89.9999 | 0.9943 | 6954 | 618.17 | -637.87
| 8800 | 89.9999 | 0.9943 | 6954 | 718.16 | -636.13
| 8900 | 89.9999 | 0.9943 | 6954 | 818.14 | -634.4
| 9000 | 89.9999 | 0.9943 | 6954 | 918.13 | -632.66
| 9100 | 89.9999 | 0.9943 | 6954 | 1018.11 | -630.93
| 9200 | 89.9999 | 0.9943 | 6954 | 1118.1 | -629.19
| 9300 | 89.9999 | 0.9943 | 6954 | 1218.08 | -627.46
| 9400 | 89.9999 | 0.9943 | 6954 | 1318.07 | -625.72
| 9500 | 89.9999 | 0.9943 | 6954 | 1418.05 | -623.98
| 9600 | 89.9999 | 0.9943 | 6954 | 1518.04 | -622.25
| 9700 | 89.9999 | 0.9943 | 6954 | 1618.02 | -620.51
| 9800 | 89.9999 | 0.9943 | 6954 | 1718.01 | -618.78
| 9900 | 89.9999 | 0.9943 | 6954 | 1817.99 | -617.04
| 10000 | 89.9999 | 0.9943 | 6954 | 1917.98 | -615.31
| 10100 | 89.9999 | 0.9943 | 6954 | 2017.96 | -613.57
| 10200 | 89.9999 | 0.9943 | 6954 | 2117.95 | -611.84
| 10300 | 89.9999 | 0.9943 | 6954 | 2217.93 | -610.1
| 10400 | 89.9999 | 0.9943 | 6954 | 2317.92 | -608.37
| 10500 | 89.9999 | 0.9943 | 6954 | 2417.9 | -606.63
| 10600 | 89.9999 | 0.9943 | 6954 | 2517.89 | -604.9
| 10700 | 89.9999 | 0.9943 | 6954 | 2617.87 | -603.16
| 10800 | 89.9999 | 0.9943 | 6954 | 2717.86 | -601.43
| 10882.15 | 89.9999 | 0.9943 | 6954 | 2800 | -600
| 10900 | 89.9999 | 1.3512 | 6954 | 2817.84 | -599.63
| 11000 | 90 | 3.3512 | 6954 | 2917.75 | -595.53
| 11063.99 | 90 | 4.631 | 6954 | 2981.59 | -591.08
| 11100 | 90 | 4.631 | 6954 | 3017.48 | -588.17
| 11200 | 90 | 4.631 | 6954 | 3117.15 | -580.1
| 11300 | 90 | 4.631 | 6954 | 3216.83 | -572.02
| 11400 | 90 | 4.631 | 6954 | 3316.5 | -563.95
| 11500 | 90 | 4.631 | 6954 | 3416.17 | -555.88
| 11600 | 90 | 4.631 | 6954 | 3515.85 | -547.8
| 11700 | 90 | 4.631 | 6954 | 3615.52 | -539.73
| 11800 | 90 | 4.631 | 6954 | 3715.19 | -531.65
| 11900 | 90 | 4.631 | 6954 | 3814.87 | -523.58
| 12000 | 90 | 4.631 | 6954 | 3914.54 | -515.51
| 12100 | 90 | 4.631 | 6954 | 4014.21 | -507.43
| 12200 | 90 | 4.631 | 6954 | 4113.89 | -499.36
| 12300 | 90 | 4.631 | 6954 | 4213.56 | -491.28
| 12400 | 90 | 4.631 | 6954 | 4313.24 | -483.21
| 12500 | 90 | 4.631 | 6954 | 4412.91 | -475.14
| 12600 | 90 | 4.631 | 6954 | 4512.58 | -467.06
| 12669.47 | 90 | 4.631 | 6954 | 4581.83 | -461.45

## Lookup (hidden)
North Reference | RetunValue | Grid Type | ReturnValue | Deviation Indicator | ReturnValue
| 2 |  | 0 |  | 4
True |  | SPCS-Colorado Central-NAD27 |  | Directional
Grid |  | SPCS-Colorado Central-NAD83 |  | High Angle
|  | SPCS-Colorado North-NAD27 |  | Horizontal
SPCS-Colorado North-NAD83
SPCS-Colorado South-NAD27
SPCS-Colorado South-NAD83
UTM-Zone 12 NAD27
UTM-Zone 12 NAD83
UTM-Zone 13 NAD27
UTM-Zone 13 NAD83