## Data
Header Information | measured depth (ft) | inclination (°) | azimuth (°) | true vertical depth (ft) | northing +N/-S (ft) | easting +E/-W (ft)
Operator Name | 0 | 0 | 0 | 0 | 0 | 0
Kerr-Mcgee | 100 | 0 | 0 | 100 | 0 | 0
Operator Number | 200 | 0 | 0 | 200 | 0 | 0
47120 | 300 | 0 | 0 | 300 | 0 | 0
Well Name and Number | 400 | 0 | 0 | 400 | 0 | 0
Skim State 30N-21HZ | 500 | 0 | 0 | 500 | 0 | 0
API Number (if available) | 600 | 0 | 0 | 600 | 0 | 0
| 700 | 0 | 0 | 700 | 0 | 0
Location: QQ SEC TWP RGE | 800 | 0 | 0 | 800 | 0 | 0
SWSW Sec 21-T3N-R65W | 900 | 0 | 0 | 900 | 0 | 0
Citing Type: Planned or Actual | 1000 | 0 | 0 | 1000 | 0 | 0
Planned | 1100 | 0 | 0 | 1100 | 0 | 0
Deviation Indicator | 1200 | 0 | 0 | 1200 | 0 | 0
Horizontal | 1300 | 0 | 0 | 1300 | 0 | 0
North Reference | 1400 | 0 | 0 | 1400 | 0 | 0
True | 1500 | 2.0001 | 216 | 1499.98 | -1.41 | -1.03
Grid Type | 1600 | 4.0001 | 216 | 1599.84 | -5.65 | -4.1
#VALUE! | 1700 | 6.0001 | 216 | 1699.45 | -12.7 | -9.22
| 1800 | 8.0001 | 216 | 1798.7 | -22.56 | -16.39
| 1900 | 10.0001 | 216 | 1897.47 | -35.21 | -25.58
| 2000 | 12.0001 | 216 | 1995.62 | -50.65 | -36.8
| 2100 | 14.0001 | 216 | 2093.06 | -68.85 | -50.02
| 2200 | 16.0001 | 216 | 2189.64 | -89.78 | -65.23
| 2300 | 18.0001 | 216 | 2285.27 | -113.44 | -82.42
| 2400 | 20 | 216 | 2379.81 | -139.77 | -101.55
| 2500 | 20 | 216 | 2473.78 | -167.44 | -121.65
| 2600 | 20 | 216 | 2567.75 | -195.11 | -141.76
| 2700 | 20 | 216 | 2661.72 | -222.78 | -161.86
| 2800 | 20 | 216 | 2755.69 | -250.45 | -181.96
| 2900 | 20 | 216 | 2849.66 | -278.12 | -202.07
| 3000 | 20 | 216 | 2943.63 | -305.79 | -222.17
| 3100 | 20 | 216 | 3037.6 | -333.46 | -242.28
| 3200 | 20 | 216 | 3131.57 | -361.13 | -262.38
| 3300 | 20 | 216 | 3225.54 | -388.8 | -282.48
| 3400 | 20 | 216 | 3319.51 | -416.47 | -302.59
| 3500 | 20 | 216 | 3413.48 | -444.14 | -322.69
| 3600 | 20 | 216 | 3507.45 | -471.81 | -342.79
| 3700 | 20 | 216 | 3601.42 | -499.48 | -362.9
| 3800 | 20 | 216 | 3695.39 | -527.15 | -383
| 3900 | 20 | 216 | 3789.35 | -554.82 | -403.1
| 4000 | 20 | 216 | 3883.32 | -582.49 | -423.21
| 4100 | 20 | 216 | 3977.29 | -610.16 | -443.31
| 4200 | 20 | 216 | 4071.26 | -637.83 | -463.41
| 4300 | 20 | 216 | 4165.23 | -665.5 | -483.52
| 4400 | 20 | 216 | 4259.2 | -693.17 | -503.62
| 4500 | 20 | 216 | 4353.17 | -720.84 | -523.72
| 4600 | 20 | 216 | 4447.14 | -748.51 | -543.83
| 4700 | 20 | 216 | 4541.11 | -776.18 | -563.93
| 4800 | 20 | 216 | 4635.08 | -803.85 | -584.03
| 4900 | 20 | 216 | 4729.05 | -831.52 | -604.14
| 5000 | 20 | 216 | 4823.02 | -859.19 | -624.24
| 5100 | 20 | 216 | 4916.99 | -886.86 | -644.34
| 5200 | 20 | 216 | 5010.95 | -914.53 | -664.45
| 5300 | 20 | 216 | 5104.92 | -942.2 | -684.55
| 5400 | 20 | 216 | 5198.89 | -969.87 | -704.65
| 5477 | 20 | 216 | 5271.25 | -991.18 | -720.13
| 5500 | 19.5399 | 216 | 5292.89 | -997.47 | -724.71
| 5600 | 17.5399 | 216 | 5387.7 | -1023.2 | -743.4
| 5700 | 15.5399 | 216 | 5483.56 | -1046.23 | -760.13
| 5800 | 13.5399 | 216 | 5580.35 | -1066.54 | -774.88
| 5900 | 11.5399 | 216 | 5677.96 | -1084.1 | -787.64
| 6000 | 9.5399 | 216 | 5776.27 | -1098.9 | -798.4
| 6100 | 7.5399 | 216 | 5875.15 | -1110.91 | -807.12
| 6200 | 5.5399 | 216 | 5974.5 | -1120.13 | -813.82
| 6300 | 3.5399 | 216 | 6074.18 | -1126.53 | -818.47
| 6400 | 1.5399 | 216 | 6174.07 | -1130.11 | -821.08
| 6477 | 0 | 0 | 6251.06 | -1130.95 | -821.68
| 6500 | 0 | 0 | 6274.07 | -1130.95 | -821.68
| 6600 | 0 | 0 | 6374.07 | -1130.95 | -821.68
| 6700 | 0 | 0 | 6474.07 | -1130.95 | -821.68
| 6733.99 | 0 | 0 | 6508.05 | -1130.95 | -821.68
| 6750 | 1.6013 | 0.0039 | 6524.06 | -1130.73 | -821.68
| 6800 | 6.6013 | 0.0039 | 6573.92 | -1127.15 | -821.68
| 6850 | 11.6013 | 0.0039 | 6623.27 | -1119.25 | -821.68
| 6900 | 16.6013 | 0.0039 | 6671.75 | -1107.07 | -821.68
| 6950 | 21.6013 | 0.0039 | 6718.98 | -1090.71 | -821.68
| 7000 | 26.6013 | 0.0039 | 6764.61 | -1070.3 | -821.68
| 7050 | 31.6013 | 0.0039 | 6808.29 | -1045.99 | -821.68
| 7100 | 36.6013 | 0.0039 | 6849.67 | -1017.97 | -821.68
| 7150 | 41.6013 | 0.0039 | 6888.46 | -986.44 | -821.67
| 7200 | 46.6013 | 0.0039 | 6924.36 | -951.66 | -821.67
| 7250 | 51.6013 | 0.0039 | 6957.08 | -913.87 | -821.67
| 7300 | 56.6013 | 0.0039 | 6986.39 | -873.38 | -821.67
| 7350 | 61.6013 | 0.0039 | 7012.06 | -830.49 | -821.66
| 7400 | 66.6013 | 0.0039 | 7033.89 | -785.53 | -821.66
| 7450 | 71.6013 | 0.0039 | 7051.72 | -738.83 | -821.66
| 7500 | 76.6013 | 0.0039 | 7065.42 | -690.76 | -821.65
| 7550 | 81.6013 | 0.0039 | 7074.87 | -641.68 | -821.65
| 7600 | 86.6013 | 0.0039 | 7080 | -591.96 | -821.65
| 7637.33 | 90.3346 | 0.0039 | 7081 | -554.65 | -821.64
| 7700 | 90.3346 | 0.0039 | 7080.63 | -491.98 | -821.64
| 7800 | 90.3346 | 0.0039 | 7080.05 | -391.98 | -821.63
| 7900 | 90.3346 | 0.0039 | 7079.47 | -291.98 | -821.63
| 8000 | 90.3346 | 0.0039 | 7078.88 | -191.99 | -821.62
| 8100 | 90.3346 | 0.0039 | 7078.3 | -91.99 | -821.61
| 8200 | 90.3346 | 0.0039 | 7077.71 | 8.01 | -821.61
| 8300 | 90.3346 | 0.0039 | 7077.13 | 108.01 | -821.6
| 8400 | 90.3346 | 0.0039 | 7076.55 | 208.01 | -821.59
| 8500 | 90.3346 | 0.0039 | 7075.96 | 308.01 | -821.59
| 8600 | 90.3346 | 0.0039 | 7075.38 | 408 | -821.58
| 8700 | 90.3346 | 0.0039 | 7074.79 | 508 | -821.57
| 8800 | 90.3346 | 0.0039 | 7074.21 | 608 | -821.56
| 8900 | 90.3346 | 0.0039 | 7073.63 | 708 | -821.56
| 9000 | 90.3346 | 0.0039 | 7073.04 | 808 | -821.55
| 9100 | 90.3346 | 0.0039 | 7072.46 | 907.99 | -821.54
| 9200 | 90.3346 | 0.0039 | 7071.87 | 1007.99 | -821.54
| 9300 | 90.3346 | 0.0039 | 7071.29 | 1107.99 | -821.53
| 9400 | 90.3346 | 0.0039 | 7070.71 | 1207.99 | -821.52
| 9500 | 90.3346 | 0.0039 | 7070.12 | 1307.99 | -821.52
| 9600 | 90.3346 | 0.0039 | 7069.54 | 1407.99 | -821.51
| 9700 | 90.3346 | 0.0039 | 7068.95 | 1507.98 | -821.5
| 9800 | 90.3346 | 0.0039 | 7068.37 | 1607.98 | -821.5
| 9900 | 90.3346 | 0.0039 | 7067.79 | 1707.98 | -821.49
| 10000 | 90.3346 | 0.0039 | 7067.2 | 1807.98 | -821.48
| 10100 | 90.3346 | 0.0039 | 7066.62 | 1907.98 | -821.48
| 10200 | 90.3346 | 0.0039 | 7066.03 | 2007.98 | -821.47
| 10300 | 90.3346 | 0.0039 | 7065.45 | 2107.97 | -821.46
| 10400 | 90.3346 | 0.0039 | 7064.86 | 2207.97 | -821.45
| 10500 | 90.3346 | 0.0039 | 7064.28 | 2307.97 | -821.45
| 10600 | 90.3346 | 0.0039 | 7063.7 | 2407.97 | -821.44
| 10700 | 90.3346 | 0.0039 | 7063.11 | 2507.97 | -821.43
| 10800 | 90.3346 | 0.0039 | 7062.53 | 2607.97 | -821.43
| 10900 | 90.3346 | 0.0039 | 7061.94 | 2707.96 | -821.42
| 11000 | 90.3346 | 0.0039 | 7061.36 | 2807.96 | -821.41
| 11100 | 90.3346 | 0.0039 | 7060.78 | 2907.96 | -821.41
| 11200 | 90.3346 | 0.0039 | 7060.19 | 3007.96 | -821.4
| 11300 | 90.3346 | 0.0039 | 7059.61 | 3107.96 | -821.39
| 11400 | 90.3346 | 0.0039 | 7059.02 | 3207.96 | -821.39
| 11500 | 90.3346 | 0.0039 | 7058.44 | 3307.95 | -821.38
| 11600 | 90.3346 | 0.0039 | 7057.86 | 3407.95 | -821.37
| 11700 | 90.3346 | 0.0039 | 7057.27 | 3507.95 | -821.37
| 11800 | 90.3346 | 0.0039 | 7056.69 | 3607.95 | -821.36
| 11900 | 90.3346 | 0.0039 | 7056.1 | 3707.95 | -821.35
| 12000 | 90.3346 | 0.0039 | 7055.52 | 3807.95 | -821.35
| 12100 | 90.3346 | 0.0039 | 7054.94 | 3907.94 | -821.34
| 12200 | 90.3346 | 0.0039 | 7054.35 | 4007.94 | -821.33
| 12300 | 90.3346 | 0.0039 | 7053.77 | 4107.94 | -821.32
| 12400 | 90.3346 | 0.0039 | 7053.18 | 4207.94 | -821.32
| 12500 | 90.3346 | 0.0039 | 7052.6 | 4307.94 | -821.31
| 12600 | 90.3346 | 0.0039 | 7052.02 | 4407.94 | -821.3
| 12700 | 90.3346 | 0.0039 | 7051.43 | 4507.93 | -821.3
| 12773.91 | 90.3346 | 0.0039 | 7051 | 4581.84 | -821.29

## Lookup (hidden)
North Reference | RetunValue | Grid Type | ReturnValue | Deviation Indicator | ReturnValue
| 2 |  | 0 |  | 4
True |  | SPCS-Colorado Central-NAD27 |  | Directional
Grid |  | SPCS-Colorado Central-NAD83 |  | High Angle
|  | SPCS-Colorado North-NAD27 |  | Horizontal
SPCS-Colorado North-NAD83
SPCS-Colorado South-NAD27
SPCS-Colorado South-NAD83
UTM-Zone 12 NAD27
UTM-Zone 12 NAD83
UTM-Zone 13 NAD27
UTM-Zone 13 NAD83