## Data
Header Information | measured depth (ft) | inclination (°) | azimuth (°) | true vertical depth (ft) | northing +N/-S (ft) | easting +E/-W (ft)
Operator Name | 0 | 0 | 0 | 0 | 0 | 0
Kerr-Mcgee | 100 | 0 | 0 | 100 | 0 | 0
Operator Number | 200 | 0 | 0 | 200 | 0 | 0
47120 | 300 | 0 | 0 | 300 | 0 | 0
Well Name and Number | 400 | 0 | 0 | 400 | 0 | 0
Skim State 29N-21HZ | 500 | 0 | 0 | 500 | 0 | 0
API Number (if available) | 600 | 0 | 0 | 600 | 0 | 0
| 700 | 0 | 0 | 700 | 0 | 0
Location: QQ SEC TWP RGE | 800 | 0 | 0 | 800 | 0 | 0
SWSW Sec 21-T3N-R65W | 900 | 0 | 0 | 900 | 0 | 0
Citing Type: Planned or Actual | 1000 | 0 | 0 | 1000 | 0 | 0
Planned | 1100 | 0 | 0 | 1100 | 0 | 0
Deviation Indicator | 1200 | 0 | 0 | 1200 | 0 | 0
Horizontal | 1300 | 0 | 0 | 1300 | 0 | 0
North Reference | 1400 | 0 | 0 | 1400 | 0 | 0
True | 1500 | 2.0001 | 189 | 1499.98 | -1.72 | -0.27
Grid Type | 1600 | 4.0001 | 189 | 1599.84 | -6.89 | -1.09
#VALUE! | 1700 | 6.0001 | 189 | 1699.45 | -15.5 | -2.46
| 1800 | 8.0001 | 189 | 1798.7 | -27.54 | -4.36
| 1900 | 10.0001 | 189 | 1897.47 | -42.99 | -6.81
| 2000 | 12.0001 | 189 | 1995.62 | -61.83 | -9.79
| 2100 | 14.0001 | 189 | 2093.06 | -84.05 | -13.31
| 2200 | 16.0001 | 189 | 2189.64 | -109.61 | -17.36
| 2300 | 18 | 189 | 2285.27 | -138.49 | -21.93
| 2400 | 18 | 189 | 2380.37 | -169.01 | -26.77
| 2500 | 18 | 189 | 2475.48 | -199.53 | -31.6
| 2600 | 18 | 189 | 2570.59 | -230.05 | -36.44
| 2700 | 18 | 189 | 2665.69 | -260.57 | -41.27
| 2800 | 18 | 189 | 2760.8 | -291.09 | -46.1
| 2900 | 18 | 189 | 2855.9 | -321.61 | -50.94
| 3000 | 18 | 189 | 2951.01 | -352.14 | -55.77
| 3100 | 18 | 189 | 3046.11 | -382.66 | -60.61
| 3200 | 18 | 189 | 3141.22 | -413.18 | -65.44
| 3300 | 18 | 189 | 3236.32 | -443.7 | -70.28
| 3400 | 18 | 189 | 3331.43 | -474.22 | -75.11
| 3500 | 18 | 189 | 3426.54 | -504.74 | -79.94
| 3600 | 18 | 189 | 3521.64 | -535.26 | -84.78
| 3700 | 18 | 189 | 3616.75 | -565.78 | -89.61
| 3800 | 18 | 189 | 3711.85 | -596.31 | -94.45
| 3900 | 18 | 189 | 3806.96 | -626.83 | -99.28
| 4000 | 18 | 189 | 3902.06 | -657.35 | -104.11
| 4100 | 18 | 189 | 3997.17 | -687.87 | -108.95
| 4200 | 18 | 189 | 4092.28 | -718.39 | -113.78
| 4300 | 18 | 189 | 4187.38 | -748.91 | -118.62
| 4400 | 18 | 189 | 4282.49 | -779.43 | -123.45
| 4500 | 18 | 189 | 4377.59 | -809.95 | -128.28
| 4600 | 18 | 189 | 4472.7 | -840.48 | -133.12
| 4700 | 18 | 189 | 4567.8 | -871 | -137.95
| 4800 | 18 | 189 | 4662.91 | -901.52 | -142.79
| 4900 | 18 | 189 | 4758.02 | -932.04 | -147.62
| 5000 | 18 | 189 | 4853.12 | -962.56 | -152.45
| 5100 | 18 | 189 | 4948.23 | -993.08 | -157.29
| 5199.99 | 18 | 189 | 5043.32 | -1023.6 | -162.12
| 5300 | 15.9998 | 189 | 5138.96 | -1052.48 | -166.7
| 5400 | 13.9998 | 189 | 5235.55 | -1078.04 | -170.74
| 5500 | 11.9998 | 189 | 5332.98 | -1100.26 | -174.26
| 5600 | 9.9998 | 189 | 5431.14 | -1119.1 | -177.25
| 5700 | 7.9998 | 189 | 5529.9 | -1134.55 | -179.7
| 5800 | 5.9998 | 189 | 5629.15 | -1146.59 | -181.6
| 5900 | 3.9998 | 189 | 5728.76 | -1155.2 | -182.96
| 6000 | 1.9998 | 189 | 5828.62 | -1160.36 | -183.78
| 6099.99 | 0 | 0 | 5928.59 | -1162.09 | -184.06
| 6200 | 0 | 0 | 6028.6 | -1162.09 | -184.06
| 6300 | 0 | 0 | 6128.6 | -1162.09 | -184.06
| 6400 | 0 | 0 | 6228.6 | -1162.09 | -184.06
| 6500 | 0 | 0 | 6328.6 | -1162.09 | -184.06
| 6600 | 0 | 0 | 6428.6 | -1162.09 | -184.06
| 6647.44 | 0 | 0 | 6476.04 | -1162.09 | -184.06
| 6650 | 0.2559 | 1.1729 | 6478.6 | -1162.08 | -184.06
| 6700 | 5.2559 | 1.1729 | 6528.53 | -1159.68 | -184.01
| 6750 | 10.2559 | 1.1729 | 6578.05 | -1152.93 | -183.87
| 6800 | 15.2559 | 1.1729 | 6626.8 | -1141.9 | -183.64
| 6850 | 20.2559 | 1.1729 | 6674.41 | -1126.66 | -183.33
| 6900 | 25.2559 | 1.1729 | 6720.5 | -1107.33 | -182.94
| 6950 | 30.2559 | 1.1729 | 6764.73 | -1084.06 | -182.46
| 7000 | 35.2559 | 1.1729 | 6806.77 | -1057.02 | -181.91
| 7050 | 40.2559 | 1.1729 | 6846.29 | -1026.42 | -181.28
| 7100 | 45.2559 | 1.1729 | 6882.99 | -992.49 | -180.58
| 7150 | 50.2559 | 1.1729 | 6916.59 | -955.5 | -179.83
| 7200 | 55.2559 | 1.1729 | 6946.84 | -915.72 | -179.01
| 7250 | 60.2559 | 1.1729 | 6973.51 | -873.45 | -178.15
| 7300 | 65.2559 | 1.1729 | 6996.39 | -829.02 | -177.24
| 7350 | 70.2559 | 1.1729 | 7015.32 | -782.77 | -176.29
| 7400 | 75.2559 | 1.1729 | 7030.13 | -735.04 | -175.31
| 7450 | 80.2559 | 1.1729 | 7040.73 | -686.2 | -174.31
| 7500 | 85.2559 | 1.1729 | 7047.04 | -636.63 | -173.3
| 7547.44 | 90 | 1.1729 | 7049 | -589.25 | -172.33
| 7600 | 90 | 1.1729 | 7049 | -536.7 | -171.25
| 7700 | 90 | 1.1729 | 7049 | -436.72 | -169.21
| 7800 | 90 | 1.1729 | 7049 | -336.74 | -167.16
| 7900 | 90 | 1.1729 | 7049 | -236.77 | -165.11
| 8000 | 90 | 1.1729 | 7049 | -136.79 | -163.06
| 8100 | 90 | 1.1729 | 7049 | -36.81 | -161.02
| 8200 | 90 | 1.1729 | 7049 | 63.17 | -158.97
| 8300 | 90 | 1.1729 | 7049 | 163.15 | -156.92
| 8400 | 90 | 1.1729 | 7049 | 263.13 | -154.88
| 8500 | 90 | 1.1729 | 7049 | 363.11 | -152.83
| 8600 | 90 | 1.1729 | 7049 | 463.09 | -150.78
| 8700 | 90 | 1.1729 | 7049 | 563.07 | -148.74
| 8800 | 90 | 1.1729 | 7049 | 663.05 | -146.69
| 8900 | 90 | 1.1729 | 7049 | 763.03 | -144.64
| 9000 | 90 | 1.1729 | 7049 | 863 | -142.6
| 9100 | 90 | 1.1729 | 7049 | 962.98 | -140.55
| 9200 | 90 | 1.1729 | 7049 | 1062.96 | -138.5
| 9300 | 90 | 1.1729 | 7049 | 1162.94 | -136.45
| 9400 | 90 | 1.1729 | 7049 | 1262.92 | -134.41
| 9500 | 90 | 1.1729 | 7049 | 1362.9 | -132.36
| 9600 | 90 | 1.1729 | 7049 | 1462.88 | -130.31
| 9700 | 90 | 1.1729 | 7049 | 1562.86 | -128.27
| 9800 | 90 | 1.1729 | 7049 | 1662.84 | -126.22
| 9900 | 90 | 1.1729 | 7049 | 1762.82 | -124.17
| 10000 | 90 | 1.1729 | 7049 | 1862.79 | -122.13
| 10100 | 90 | 1.1729 | 7049 | 1962.77 | -120.08
| 10200 | 90 | 1.1729 | 7049 | 2062.75 | -118.03
| 10300 | 90 | 1.1729 | 7049 | 2162.73 | -115.98
| 10400 | 90 | 1.1729 | 7049 | 2262.71 | -113.94
| 10500 | 90 | 1.1729 | 7049 | 2362.69 | -111.89
| 10600 | 90 | 1.1729 | 7049 | 2462.67 | -109.84
| 10700 | 90 | 1.1729 | 7049 | 2562.65 | -107.8
| 10800 | 90 | 1.1729 | 7049 | 2662.63 | -105.75
| 10900 | 90 | 1.1729 | 7049 | 2762.61 | -103.7
| 11000 | 90 | 1.1729 | 7049 | 2862.59 | -101.66
| 11100 | 90 | 1.1729 | 7049 | 2962.56 | -99.61
| 11200 | 90 | 1.1729 | 7049 | 3062.54 | -97.56
| 11300 | 90 | 1.1729 | 7049 | 3162.52 | -95.52
| 11400 | 90 | 1.1729 | 7049 | 3262.5 | -93.47
| 11500 | 90 | 1.1729 | 7049 | 3362.48 | -91.42
| 11600 | 90 | 1.1729 | 7049 | 3462.46 | -89.37
| 11700 | 90 | 1.1729 | 7049 | 3562.44 | -87.33
| 11800 | 90 | 1.1729 | 7049 | 3662.42 | -85.28
| 11900 | 90 | 1.1729 | 7049 | 3762.4 | -83.23
| 12000 | 90 | 1.1729 | 7049 | 3862.38 | -81.19
| 12100 | 90 | 1.1729 | 7049 | 3962.35 | -79.14
| 12200 | 90 | 1.1729 | 7049 | 4062.33 | -77.09
| 12300 | 90 | 1.1729 | 7049 | 4162.31 | -75.05
| 12400 | 90 | 1.1729 | 7049 | 4262.29 | -73
| 12500 | 90 | 1.1729 | 7049 | 4362.27 | -70.95
| 12600 | 90 | 1.1729 | 7049 | 4462.25 | -68.9
| 12700 | 90 | 1.1729 | 7049 | 4562.23 | -66.86
| 12720.33 | 90 | 1.1729 | 7049 | 4582.55 | -66.44

## Lookup (hidden)
North Reference | RetunValue | Grid Type | ReturnValue | Deviation Indicator | ReturnValue
| 2 |  | 0 |  | 4
True |  | SPCS-Colorado Central-NAD27 |  | Directional
Grid |  | SPCS-Colorado Central-NAD83 |  | High Angle
|  | SPCS-Colorado North-NAD27 |  | Horizontal
SPCS-Colorado North-NAD83
SPCS-Colorado South-NAD27
SPCS-Colorado South-NAD83
UTM-Zone 12 NAD27
UTM-Zone 12 NAD83
UTM-Zone 13 NAD27
UTM-Zone 13 NAD83