## Data
Header Information | measured depth (ft) | inclination (°) | azimuth (°) | true vertical depth (ft) | northing +N/-S (ft) | easting +E/-W (ft)
Operator Name | 0 | 0 | 0 | 0 | 0 | 0
Kerr-Mcgee | 100 | 0 | 0 | 100 | 0 | 0
Operator Number | 200 | 0 | 0 | 200 | 0 | 0
47120 | 300 | 0 | 0 | 300 | 0 | 0
Well Name and Number | 400 | 0 | 0 | 400 | 0 | 0
Skim 34N-28HZ | 500 | 0 | 0 | 500 | 0 | 0
API Number (if available) | 600 | 0 | 0 | 600 | 0 | 0
| 700 | 0 | 0 | 700 | 0 | 0
Location: QQ SEC TWP RGE | 800 | 0 | 0 | 800 | 0 | 0
SWSW Sec 21-T3N-R65W | 900 | 0 | 0 | 900 | 0 | 0
Citing Type: Planned or Actual | 1000 | 0 | 0 | 1000 | 0 | 0
Planned | 1100 | 0 | 0 | 1100 | 0 | 0
Deviation Indicator | 1200 | 0 | 0 | 1200 | 0 | 0
Horizontal | 1300 | 0 | 0 | 1300 | 0 | 0
North Reference | 1400 | 0 | 0 | 1400 | 0 | 0
True | 1500 | 0 | 0 | 1500 | 0 | 0
Grid Type | 1600 | 0 | 0 | 1600 | 0 | 0
#VALUE! | 1700 | 0 | 0 | 1700 | 0 | 0
| 1800 | 0 | 0 | 1800 | 0 | 0
| 1900 | 0 | 0 | 1900 | 0 | 0
| 2000 | 0 | 0 | 2000 | 0 | 0
| 2100 | 0 | 0 | 2100 | 0 | 0
| 2200 | 0 | 0 | 2200 | 0 | 0
| 2300 | 0 | 0 | 2300 | 0 | 0
| 2400 | 0 | 0 | 2400 | 0 | 0
| 2500 | 0 | 0 | 2500 | 0 | 0
| 2600 | 0 | 0 | 2600 | 0 | 0
| 2700 | 0 | 0 | 2700 | 0 | 0
| 2800 | 0 | 0 | 2800 | 0 | 0
| 2900 | 0 | 0 | 2900 | 0 | 0
| 3000 | 0 | 0 | 3000 | 0 | 0
| 3100 | 0 | 0 | 3100 | 0 | 0
| 3200 | 0 | 0 | 3200 | 0 | 0
| 3300 | 0 | 0 | 3300 | 0 | 0
| 3400 | 0 | 0 | 3400 | 0 | 0
| 3500 | 0 | 0 | 3500 | 0 | 0
| 3600 | 0 | 0 | 3600 | 0 | 0
| 3700 | 2 | 256 | 3699.98 | -0.42 | -1.69
| 3800 | 4 | 256 | 3799.84 | -1.69 | -6.77
| 3900 | 6 | 256 | 3899.45 | -3.8 | -15.23
| 4000 | 8 | 256 | 3998.7 | -6.74 | -27.05
| 4100 | 10 | 256 | 4097.47 | -10.53 | -42.23
| 4200 | 12 | 256 | 4195.62 | -15.14 | -60.74
| 4300 | 14 | 256 | 4293.06 | -20.59 | -82.57
| 4400 | 16 | 256 | 4389.64 | -26.85 | -107.68
| 4450 | 17 | 256 | 4437.58 | -30.28 | -121.46
| 4500 | 17 | 256 | 4485.4 | -33.82 | -135.64
| 4600 | 17 | 256 | 4581.03 | -40.89 | -164.01
| 4700 | 17 | 256 | 4676.66 | -47.97 | -192.38
| 4800 | 17 | 256 | 4772.29 | -55.04 | -220.75
| 4900 | 17 | 256 | 4867.92 | -62.11 | -249.12
| 5000 | 17 | 256 | 4963.55 | -69.19 | -277.49
| 5100 | 17 | 256 | 5059.18 | -76.26 | -305.86
| 5200 | 17 | 256 | 5154.81 | -83.33 | -334.22
| 5300 | 17 | 256 | 5250.44 | -90.4 | -362.59
| 5400 | 17 | 256 | 5346.07 | -97.48 | -390.96
| 5470 | 17 | 256 | 5413.01 | -102.43 | -410.82
| 5500 | 16.4 | 256 | 5441.75 | -104.51 | -419.18
| 5600 | 14.4 | 256 | 5538.15 | -110.94 | -444.95
| 5700 | 12.4 | 256 | 5635.43 | -116.54 | -467.44
| 5800 | 10.4 | 256 | 5733.45 | -121.33 | -486.61
| 5900 | 8.4 | 256 | 5832.1 | -125.28 | -502.46
| 6000 | 6.4 | 256 | 5931.26 | -128.39 | -514.96
| 6100 | 4.4 | 256 | 6030.81 | -130.67 | -524.09
| 6200 | 2.4 | 256 | 6130.63 | -132.1 | -529.84
| 6300 | 0.4 | 256.0002 | 6230.6 | -132.7 | -532.21
| 6320 | 0 | 0 | 6250.6 | -132.71 | -532.28
| 6400 | 0 | 0 | 6330.6 | -132.71 | -532.28
| 6470.45 | 0 | 0 | 6401.05 | -132.71 | -532.28
| 6500 | 2.955 | 181.3442 | 6430.58 | -133.47 | -532.3
| 6550 | 7.955 | 181.3442 | 6480.34 | -138.22 | -532.41
| 6600 | 12.955 | 181.3442 | 6529.5 | -147.29 | -532.62
| 6650 | 17.955 | 181.3442 | 6577.67 | -160.61 | -532.93
| 6700 | 22.955 | 181.3442 | 6624.51 | -178.07 | -533.34
| 6750 | 27.955 | 181.3442 | 6669.64 | -199.55 | -533.85
| 6800 | 32.955 | 181.3442 | 6712.73 | -224.88 | -534.44
| 6850 | 37.955 | 181.3442 | 6753.44 | -253.86 | -535.12
| 6900 | 42.955 | 181.3442 | 6791.47 | -286.29 | -535.88
| 6950 | 47.955 | 181.3442 | 6826.54 | -321.9 | -536.72
| 7000 | 52.955 | 181.3442 | 6858.36 | -360.43 | -537.62
| 7050 | 57.955 | 181.3442 | 6886.7 | -401.59 | -538.59
| 7100 | 62.955 | 181.3442 | 6911.35 | -445.07 | -539.61
| 7150 | 67.955 | 181.3442 | 6932.12 | -490.52 | -540.68
| 7200 | 72.955 | 181.3442 | 6948.84 | -537.61 | -541.78
| 7250 | 77.955 | 181.3442 | 6961.39 | -585.98 | -542.92
| 7300 | 82.955 | 181.3442 | 6969.68 | -635.26 | -544.07
| 7350 | 87.955 | 181.3442 | 6973.64 | -685.07 | -545.24
| 7369.34 | 89.8894 | 181.3442 | 6974 | -704.41 | -545.69
| 7400 | 89.8894 | 181.3442 | 6974.06 | -735.05 | -546.41
| 7500 | 89.8894 | 181.3442 | 6974.26 | -835.03 | -548.76
| 7600 | 89.8894 | 181.3442 | 6974.45 | -935 | -551.11
| 7700 | 89.8894 | 181.3442 | 6974.64 | -1034.97 | -553.45
| 7800 | 89.8894 | 181.3442 | 6974.84 | -1134.94 | -555.8
| 7900 | 89.8894 | 181.3442 | 6975.03 | -1234.92 | -558.14
| 8000 | 89.8894 | 181.3442 | 6975.22 | -1334.89 | -560.49
| 8100 | 89.8894 | 181.3442 | 6975.41 | -1434.86 | -562.84
| 8200 | 89.8894 | 181.3442 | 6975.61 | -1534.83 | -565.18
| 8300 | 89.8894 | 181.3442 | 6975.8 | -1634.8 | -567.53
| 8400 | 89.8894 | 181.3442 | 6975.99 | -1734.78 | -569.87
| 8500 | 89.8894 | 181.3442 | 6976.19 | -1834.75 | -572.22
| 8600 | 89.8894 | 181.3442 | 6976.38 | -1934.72 | -574.56
| 8700 | 89.8894 | 181.3442 | 6976.57 | -2034.69 | -576.91
| 8800 | 89.8894 | 181.3442 | 6976.77 | -2134.67 | -579.26
| 8900 | 89.8894 | 181.3442 | 6976.96 | -2234.64 | -581.6
| 9000 | 89.8894 | 181.3442 | 6977.15 | -2334.61 | -583.95
| 9100 | 89.8894 | 181.3442 | 6977.34 | -2434.58 | -586.29
| 9200 | 89.8894 | 181.3442 | 6977.54 | -2534.56 | -588.64
| 9300 | 89.8894 | 181.3442 | 6977.73 | -2634.53 | -590.99
| 9400 | 89.8894 | 181.3442 | 6977.92 | -2734.5 | -593.33
| 9500 | 89.8894 | 181.3442 | 6978.12 | -2834.47 | -595.68
| 9600 | 89.8894 | 181.3442 | 6978.31 | -2934.44 | -598.02
| 9700 | 89.8894 | 181.3442 | 6978.5 | -3034.42 | -600.37
| 9800 | 89.8894 | 181.3442 | 6978.7 | -3134.39 | -602.72
| 9900 | 89.8894 | 181.3442 | 6978.89 | -3234.36 | -605.06
| 10000 | 89.8894 | 181.3442 | 6979.08 | -3334.33 | -607.41
| 10100 | 89.8894 | 181.3442 | 6979.28 | -3434.31 | -609.75
| 10200 | 89.8894 | 181.3442 | 6979.47 | -3534.28 | -612.1
| 10300 | 89.8894 | 181.3442 | 6979.66 | -3634.25 | -614.45
| 10400 | 89.8894 | 181.3442 | 6979.85 | -3734.22 | -616.79
| 10500 | 89.8894 | 181.3442 | 6980.05 | -3834.2 | -619.14
| 10600 | 89.8894 | 181.3442 | 6980.24 | -3934.17 | -621.48
| 10700 | 89.8894 | 181.3442 | 6980.43 | -4034.14 | -623.83
| 10800 | 89.8894 | 181.3442 | 6980.63 | -4134.11 | -626.18
| 10900 | 89.8894 | 181.3442 | 6980.82 | -4234.08 | -628.52
| 11000 | 89.8894 | 181.3442 | 6981.01 | -4334.06 | -630.87
| 11100 | 89.8894 | 181.3442 | 6981.21 | -4434.03 | -633.21
| 11200 | 89.8894 | 181.3442 | 6981.4 | -4534 | -635.56
| 11300 | 89.8894 | 181.3442 | 6981.59 | -4633.97 | -637.9
| 11400 | 89.8894 | 181.3442 | 6981.78 | -4733.95 | -640.25
| 11500 | 89.8894 | 181.3442 | 6981.98 | -4833.92 | -642.6
| 11600 | 89.8894 | 181.3442 | 6982.17 | -4933.89 | -644.94
| 11700 | 89.8894 | 181.3442 | 6982.36 | -5033.86 | -647.29
| 11800 | 89.8894 | 181.3442 | 6982.56 | -5133.83 | -649.63
| 11900 | 89.8894 | 181.3442 | 6982.75 | -5233.81 | -651.98
| 12000 | 89.8894 | 181.3442 | 6982.94 | -5333.78 | -654.33
| 12100 | 89.8894 | 181.3442 | 6983.14 | -5433.75 | -656.67
| 12200 | 89.8894 | 181.3442 | 6983.33 | -5533.72 | -659.02
| 12300 | 89.8894 | 181.3442 | 6983.52 | -5633.7 | -661.36
| 12400 | 89.8894 | 181.3442 | 6983.72 | -5733.67 | -663.71
| 12500 | 89.8894 | 181.3442 | 6983.91 | -5833.64 | -666.06
| 12547.48 | 89.8894 | 181.3442 | 6984 | -5881.11 | -667.17

## Lookup (hidden)
North Reference | RetunValue | Grid Type | ReturnValue | Deviation Indicator | ReturnValue
| 2 |  | 0 |  | 4
True |  | SPCS-Colorado Central-NAD27 |  | Directional
Grid |  | SPCS-Colorado Central-NAD83 |  | High Angle
|  | SPCS-Colorado North-NAD27 |  | Horizontal
SPCS-Colorado North-NAD83
SPCS-Colorado South-NAD27
SPCS-Colorado South-NAD83
UTM-Zone 12 NAD27
UTM-Zone 12 NAD83
UTM-Zone 13 NAD27
UTM-Zone 13 NAD83