## Data
Header Information | measured depth (ft) | inclination (°) | azimuth (°) | true vertical depth (ft) | northing +N/-S (ft) | easting +E/-W (ft)
Operator Name | 0 | 0 | 0 | 0 | 0 | 0
Kerr-Mcgee | 100 | 0 | 0 | 100 | 0 | 0
Operator Number | 200 | 0 | 0 | 200 | 0 | 0
47120 | 300 | 0 | 0 | 300 | 0 | 0
Well Name and Number | 400 | 0 | 0 | 400 | 0 | 0
Skim 35C-28HZ | 500 | 0 | 0 | 500 | 0 | 0
API Number (if available) | 600 | 0 | 0 | 600 | 0 | 0
| 700 | 0 | 0 | 700 | 0 | 0
Location: QQ SEC TWP RGE | 800 | 0 | 0 | 800 | 0 | 0
SESW Sec 21-T3N-R65W | 900 | 0 | 0 | 900 | 0 | 0
Citing Type: Planned or Actual | 1000 | 0 | 0 | 1000 | 0 | 0
Planned | 1100 | 2 | 130 | 1099.98 | -1.12 | 1.34
Deviation Indicator | 1200 | 4 | 130 | 1199.84 | -4.49 | 5.35
Horizontal | 1300 | 6 | 130 | 1299.45 | -10.09 | 12.02
North Reference | 1400 | 8 | 130 | 1398.7 | -17.92 | 21.36
True | 1500 | 10 | 130 | 1497.47 | -27.98 | 33.34
Grid Type | 1600 | 10 | 130 | 1595.95 | -39.14 | 46.64
#VALUE! | 1700 | 10 | 130 | 1694.43 | -50.3 | 59.94
| 1800 | 10 | 130 | 1792.91 | -61.46 | 73.25
| 1900 | 10 | 130 | 1891.39 | -72.62 | 86.55
| 2000 | 10 | 130 | 1989.87 | -83.79 | 99.85
| 2100 | 8 | 130 | 2088.63 | -93.84 | 111.83
| 2200 | 6 | 130 | 2187.88 | -101.67 | 121.17
| 2300 | 4 | 130 | 2287.5 | -107.28 | 127.85
| 2400 | 2 | 130 | 2387.35 | -110.64 | 131.85
| 2500 | 0 | 0 | 2487.33 | -111.76 | 133.19
| 2600 | 0 | 0 | 2587.33 | -111.76 | 133.19
| 2700 | 0 | 0 | 2687.33 | -111.76 | 133.19
| 2800 | 0 | 0 | 2787.33 | -111.76 | 133.19
| 2900 | 0 | 0 | 2887.33 | -111.76 | 133.19
| 3000 | 0 | 0 | 2987.33 | -111.76 | 133.19
| 3100 | 0 | 0 | 3087.33 | -111.76 | 133.19
| 3200 | 0 | 0 | 3187.33 | -111.76 | 133.19
| 3300 | 0 | 0 | 3287.33 | -111.76 | 133.19
| 3400 | 0 | 0 | 3387.33 | -111.76 | 133.19
| 3500 | 0 | 0 | 3487.33 | -111.76 | 133.19
| 3600 | 0 | 0 | 3587.33 | -111.76 | 133.19
| 3700 | 0 | 0 | 3687.33 | -111.76 | 133.19
| 3800 | 0 | 0 | 3787.33 | -111.76 | 133.19
| 3900 | 0 | 0 | 3887.33 | -111.76 | 133.19
| 4000 | 0 | 0 | 3987.33 | -111.76 | 133.19
| 4100 | 0 | 0 | 4087.33 | -111.76 | 133.19
| 4200 | 0 | 0 | 4187.33 | -111.76 | 133.19
| 4300 | 0 | 0 | 4287.33 | -111.76 | 133.19
| 4400 | 0 | 0 | 4387.33 | -111.76 | 133.19
| 4500 | 0 | 0 | 4487.33 | -111.76 | 133.19
| 4600 | 0 | 0 | 4587.33 | -111.76 | 133.19
| 4700 | 0 | 0 | 4687.33 | -111.76 | 133.19
| 4800 | 0 | 0 | 4787.33 | -111.76 | 133.19
| 4900 | 0 | 0 | 4887.33 | -111.76 | 133.19
| 5000 | 0 | 0 | 4987.33 | -111.76 | 133.19
| 5100 | 0 | 0 | 5087.33 | -111.76 | 133.19
| 5200 | 0 | 0 | 5187.33 | -111.76 | 133.19
| 5300 | 0 | 0 | 5287.33 | -111.76 | 133.19
| 5400 | 0 | 0 | 5387.33 | -111.76 | 133.19
| 5500 | 0 | 0 | 5487.33 | -111.76 | 133.19
| 5600 | 0 | 0 | 5587.33 | -111.76 | 133.19
| 5700 | 0 | 0 | 5687.33 | -111.76 | 133.19
| 5800 | 0 | 0 | 5787.33 | -111.76 | 133.19
| 5900 | 0 | 0 | 5887.33 | -111.76 | 133.19
| 6000 | 0 | 0 | 5987.33 | -111.76 | 133.19
| 6100 | 0 | 0 | 6087.33 | -111.76 | 133.19
| 6200 | 0 | 0 | 6187.33 | -111.76 | 133.19
| 6300 | 0 | 0 | 6287.33 | -111.76 | 133.19
| 6400 | 0 | 0 | 6387.33 | -111.76 | 133.19
| 6500 | 0 | 0 | 6487.33 | -111.76 | 133.19
| 6600 | 0 | 0 | 6587.33 | -111.76 | 133.19
| 6613.71 | 0 | 0 | 6601.04 | -111.76 | 133.19
| 6650 | 3.6291 | 178.9057 | 6637.31 | -112.91 | 133.21
| 6700 | 8.6291 | 178.9057 | 6687.01 | -118.25 | 133.32
| 6750 | 13.6291 | 178.9057 | 6736.05 | -127.89 | 133.5
| 6800 | 18.6291 | 178.9057 | 6784.07 | -141.77 | 133.76
| 6850 | 23.6291 | 178.9057 | 6830.69 | -159.79 | 134.11
| 6900 | 28.6291 | 178.9057 | 6875.57 | -181.8 | 134.53
| 6950 | 33.6291 | 178.9057 | 6918.36 | -207.63 | 135.02
| 7000 | 38.6291 | 178.9057 | 6958.73 | -237.1 | 135.59
| 7050 | 43.6291 | 178.9057 | 6996.38 | -269.97 | 136.21
| 7100 | 48.6291 | 178.9057 | 7031.02 | -306 | 136.9
| 7150 | 53.6291 | 178.9057 | 7062.39 | -344.91 | 137.64
| 7200 | 58.6291 | 178.9057 | 7090.24 | -386.4 | 138.44
| 7250 | 63.6291 | 178.9057 | 7114.38 | -430.16 | 139.27
| 7300 | 68.6291 | 178.9057 | 7134.61 | -475.86 | 140.15
| 7350 | 73.6291 | 178.9057 | 7150.77 | -523.15 | 141.05
| 7400 | 78.6291 | 178.9057 | 7162.76 | -571.67 | 141.98
| 7450 | 83.6291 | 178.9057 | 7170.46 | -621.05 | 142.92
| 7500 | 88.6291 | 178.9057 | 7173.84 | -670.91 | 143.87
| 7511.5 | 89.7795 | 178.9057 | 7174 | -682.41 | 144.09
| 7600 | 89.7795 | 178.9057 | 7174.34 | -770.89 | 145.78
| 7700 | 89.7795 | 178.9057 | 7174.72 | -870.87 | 147.69
| 7800 | 89.7795 | 178.9057 | 7175.11 | -970.85 | 149.6
| 7900 | 89.7795 | 178.9057 | 7175.49 | -1070.83 | 151.51
| 8000 | 89.7795 | 178.9057 | 7175.88 | -1170.81 | 153.42
| 8100 | 89.7795 | 178.9057 | 7176.26 | -1270.79 | 155.33
| 8200 | 89.7795 | 178.9057 | 7176.65 | -1370.77 | 157.24
| 8300 | 89.7795 | 178.9057 | 7177.03 | -1470.76 | 159.15
| 8400 | 89.7795 | 178.9057 | 7177.42 | -1570.74 | 161.06
| 8500 | 89.7795 | 178.9057 | 7177.8 | -1670.72 | 162.97
| 8600 | 89.7795 | 178.9057 | 7178.19 | -1770.7 | 164.88
| 8700 | 89.7795 | 178.9057 | 7178.57 | -1870.68 | 166.79
| 8800 | 89.7795 | 178.9057 | 7178.96 | -1970.66 | 168.7
| 8900 | 89.7795 | 178.9057 | 7179.34 | -2070.64 | 170.61
| 9000 | 89.7795 | 178.9057 | 7179.72 | -2170.62 | 172.52
| 9100 | 89.7795 | 178.9057 | 7180.11 | -2270.6 | 174.43
| 9200 | 89.7795 | 178.9057 | 7180.49 | -2370.59 | 176.34
| 9300 | 89.7795 | 178.9057 | 7180.88 | -2470.57 | 178.25
| 9400 | 89.7795 | 178.9057 | 7181.26 | -2570.55 | 180.16
| 9500 | 89.7795 | 178.9057 | 7181.65 | -2670.53 | 182.07
| 9600 | 89.7795 | 178.9057 | 7182.03 | -2770.51 | 183.98
| 9700 | 89.7795 | 178.9057 | 7182.42 | -2870.49 | 185.89
| 9800 | 89.7795 | 178.9057 | 7182.8 | -2970.47 | 187.79
| 9900 | 89.7795 | 178.9057 | 7183.19 | -3070.45 | 189.7
| 10000 | 89.7795 | 178.9057 | 7183.57 | -3170.43 | 191.61
| 10100 | 89.7795 | 178.9057 | 7183.96 | -3270.41 | 193.52
| 10200 | 89.7795 | 178.9057 | 7184.34 | -3370.4 | 195.43
| 10300 | 89.7795 | 178.9057 | 7184.73 | -3470.38 | 197.34
| 10400 | 89.7795 | 178.9057 | 7185.11 | -3570.36 | 199.25
| 10500 | 89.7795 | 178.9057 | 7185.5 | -3670.34 | 201.16
| 10600 | 89.7795 | 178.9057 | 7185.88 | -3770.32 | 203.07
| 10700 | 89.7795 | 178.9057 | 7186.27 | -3870.3 | 204.98
| 10800 | 89.7795 | 178.9057 | 7186.65 | -3970.28 | 206.89
| 10900 | 89.7795 | 178.9057 | 7187.04 | -4070.26 | 208.8
| 11000 | 89.7795 | 178.9057 | 7187.42 | -4170.24 | 210.71
| 11100 | 89.7795 | 178.9057 | 7187.8 | -4270.22 | 212.62
| 11200 | 89.7795 | 178.9057 | 7188.19 | -4370.21 | 214.53
| 11300 | 89.7795 | 178.9057 | 7188.57 | -4470.19 | 216.44
| 11400 | 89.7795 | 178.9057 | 7188.96 | -4570.17 | 218.35
| 11500 | 89.7795 | 178.9057 | 7189.34 | -4670.15 | 220.26
| 11600 | 89.7795 | 178.9057 | 7189.73 | -4770.13 | 222.17
| 11700 | 89.7795 | 178.9057 | 7190.11 | -4870.11 | 224.08
| 11800 | 89.7795 | 178.9057 | 7190.5 | -4970.09 | 225.99
| 11900 | 89.7795 | 178.9057 | 7190.88 | -5070.07 | 227.9
| 12000 | 89.7795 | 178.9057 | 7191.27 | -5170.05 | 229.81
| 12100 | 89.7795 | 178.9057 | 7191.65 | -5270.03 | 231.72
| 12200 | 89.7795 | 178.9057 | 7192.04 | -5370.02 | 233.63
| 12300 | 89.7795 | 178.9057 | 7192.42 | -5470 | 235.54
| 12400 | 89.7795 | 178.9057 | 7192.81 | -5569.98 | 237.45
| 12500 | 89.7795 | 178.9057 | 7193.19 | -5669.96 | 239.36
| 12600 | 89.7795 | 178.9057 | 7193.58 | -5769.94 | 241.27
| 12700 | 89.7795 | 178.9057 | 7193.96 | -5869.92 | 243.18
| 12710.11 | 89.7795 | 178.9057 | 7194 | -5880.03 | 243.37

## Lookup (hidden)
North Reference | RetunValue | Grid Type | ReturnValue | Deviation Indicator | ReturnValue
| 2 |  | 0 |  | 4
True |  | SPCS-Colorado Central-NAD27 |  | Directional
Grid |  | SPCS-Colorado Central-NAD83 |  | High Angle
|  | SPCS-Colorado North-NAD27 |  | Horizontal
SPCS-Colorado North-NAD83
SPCS-Colorado South-NAD27
SPCS-Colorado South-NAD83
UTM-Zone 12 NAD27
UTM-Zone 12 NAD83
UTM-Zone 13 NAD27
UTM-Zone 13 NAD83