## Data
Header Information | measured depth (ft) | inclination (°) | azimuth (°) | true vertical depth (ft) | northing +N/-S (ft) | easting +E/-W (ft)
Operator Name | 0 | 0 | 0 | 0 | 0 | 0
EE3 | 180 | 0.8 | 1.1 | 179.99 | 1.26 | 0.02
Operator Number | 255 | 0.9 | 10 | 254.99 | 2.36 | 0.14
10450 | 347 | 1.4 | 47.6 | 346.97 | 3.83 | 1.09
Well Name and Number | 439 | 1.9 | 41.5 | 438.93 | 5.73 | 2.93
Grizzly 3-32H | 531 | 2.6 | 59.4 | 530.86 | 7.93 | 5.74
API Number (if available) | 623 | 3.5 | 75.1 | 622.73 | 9.72 | 10.25
05-057-06523 | 716 | 4.3 | 94.2 | 715.52 | 10.19 | 16.47
Location: QQ SEC TWP RGE | 807 | 7.7 | 98.4 | 806.01 | 9.05 | 25.91
SEC.32-T8N-R80W | 899 | 9.9 | 96.5 | 896.92 | 7.26 | 39.86
Citing Type: Planned or Actual | 992 | 11.8 | 92.3 | 988.25 | 5.97 | 57.31
Actual | 1084 | 12.9 | 89.3 | 1078.12 | 5.72 | 76.98
Deviation Indicator | 1175 | 13.2 | 82.4 | 1166.78 | 7.22 | 97.44
Horizontal | 1267 | 13.5 | 79.8 | 1256.29 | 10.51 | 118.42
North Reference | 1359 | 14.9 | 72.8 | 1345.49 | 15.91 | 140.29
True | 1496 | 14.2 | 60.8 | 1478.12 | 29.32 | 171.79
Grid Type | 1526 | 13.9 | 58.2 | 1507.23 | 33.01 | 178.06
#VALUE! | 1619 | 13 | 46.8 | 1597.69 | 46.06 | 195.19
| 1711 | 12.8 | 43.6 | 1687.37 | 60.52 | 209.76
| 1803 | 13.5 | 42 | 1776.96 | 75.88 | 223.97
| 1895 | 14.4 | 43.8 | 1866.24 | 92.12 | 239.07
| 1987 | 15.1 | 42 | 1955.21 | 109.28 | 255.01
| 2079 | 14.7 | 40.1 | 2044.12 | 127.12 | 270.55
| 2171 | 12.5 | 45.7 | 2133.54 | 143 | 285.2
| 2263 | 12.8 | 45 | 2223.3 | 157.16 | 299.53
| 2354 | 13.9 | 45.9 | 2311.84 | 171.9 | 314.51
| 2447 | 14.2 | 46.8 | 2402.06 | 187.48 | 330.84
| 2539 | 14.5 | 45.7 | 2491.19 | 203.25 | 347.31
| 2631 | 14.9 | 51.5 | 2580.18 | 218.66 | 364.81
| 2721 | 15.5 | 51.2 | 2667.03 | 233.4 | 383.24
| 2812 | 13.6 | 42.4 | 2755.12 | 248.92 | 399.93
| 2902 | 12.8 | 43.2 | 2842.74 | 264 | 413.89
| 2992 | 13.3 | 45.4 | 2930.42 | 278.54 | 428.09
| 3083 | 12.4 | 46.2 | 3019.14 | 292.65 | 442.6
| 3173 | 14.8 | 51.7 | 3106.61 | 306.47 | 458.59
| 3263 | 14.1 | 51.7 | 3193.77 | 320.38 | 476.22
| 3354 | 13.8 | 50.6 | 3282.08 | 334.14 | 493.3
| 3444 | 14.8 | 49.2 | 3369.29 | 348.47 | 510.3
| 3534 | 14.8 | 48.2 | 3456.31 | 363.64 | 527.57
| 3624 | 14.9 | 47.5 | 3543.3 | 379.12 | 544.67
| 3715 | 15.6 | 48.2 | 3631.1 | 395.18 | 562.42
| 3805 | 15.1 | 49.6 | 3717.89 | 410.84 | 580.37
| 3895 | 14.6 | 51.7 | 3804.88 | 425.47 | 598.2
| 3986 | 15.1 | 51.9 | 3892.84 | 439.89 | 616.53
| 4076 | 14.7 | 52.9 | 3979.81 | 454.02 | 634.86
| 4166 | 14.9 | 52 | 4066.83 | 468.03 | 653.08
| 4256 | 13.7 | 49.2 | 4154.04 | 482.12 | 670.27
| 4347 | 14 | 49.4 | 4242.39 | 496.32 | 686.79
| 4437 | 14.2 | 49.6 | 4329.68 | 510.56 | 703.46
| 4527 | 14.2 | 50.1 | 4416.93 | 524.79 | 720.33
| 4617 | 13.7 | 50.6 | 4504.28 | 538.64 | 737.04
| 4708 | 13.7 | 48.9 | 4592.69 | 552.56 | 753.49
| 4798 | 13.7 | 47.3 | 4680.13 | 566.8 | 769.35
| 4888 | 14 | 45.5 | 4767.51 | 581.66 | 784.95
| 4979 | 13.9 | 42.5 | 4855.83 | 597.43 | 800.18
| 5069 | 14.2 | 45.7 | 4943.14 | 613.11 | 815.39
| 5159 | 13.5 | 51.3 | 5030.53 | 627.39 | 831.49
| 5249 | 14.2 | 54.1 | 5117.91 | 640.43 | 848.63
| 5340 | 14.3 | 52.6 | 5206.11 | 653.8 | 866.6
| 5430 | 15.3 | 52 | 5293.12 | 667.86 | 884.78
| 5520 | 14.6 | 50.3 | 5380.08 | 682.42 | 902.87
| 5605 | 14.5 | 47.6 | 5462.35 | 696.44 | 918.97
| 5695 | 13.5 | 50.3 | 5549.68 | 710.75 | 935.37
| 5786 | 12.8 | 51.7 | 5638.29 | 723.78 | 951.46
| 5876 | 12.2 | 49 | 5726.16 | 736.2 | 966.46
| 5967 | 12.3 | 46.1 | 5815.09 | 749.23 | 980.7
| 6057 | 11 | 45.2 | 5903.23 | 761.93 | 993.7
| 6147 | 10 | 36.7 | 5991.73 | 774.24 | 1004.46
| 6237 | 9.6 | 32.5 | 6080.42 | 786.84 | 1013.17
| 6328 | 9.1 | 28.5 | 6170.21 | 799.56 | 1020.68
| 6418 | 7 | 27.1 | 6259.32 | 810.7 | 1026.57
| 6508 | 5 | 23.4 | 6348.82 | 819.18 | 1030.63
| 6599 | 2.7 | 7.7 | 6439.61 | 824.95 | 1032.49
| 6689 | 1.6 | 292.7 | 6529.56 | 827.53 | 1031.61
| 6779 | 2.7 | 296 | 6619.49 | 828.95 | 1028.55
| 6870 | 3.5 | 296.9 | 6710.36 | 831.14 | 1024.15
| 6960 | 4.5 | 243.5 | 6800.17 | 830.81 | 1018.53
| 7050 | 8.3 | 207.6 | 6889.62 | 823.47 | 1012.36
| 7140 | 8.4 | 211.8 | 6978.67 | 812.13 | 1005.89
| 7185 | 8.9 | 213.4 | 7023.16 | 806.43 | 1002.24
| 7231 | 12 | 210.9 | 7068.39 | 799.35 | 997.82
| 7276 | 13.2 | 209.4 | 7112.31 | 790.86 | 992.9
| 7321 | 17.1 | 207.1 | 7155.73 | 780.49 | 987.36
| 7366 | 21.7 | 202.9 | 7198.17 | 766.93 | 981.11
| 7411 | 27 | 197.9 | 7239.16 | 749.53 | 974.72
| 7456 | 33.3 | 194.8 | 7278.05 | 727.85 | 968.42
| 7501 | 37.2 | 193.7 | 7314.79 | 702.68 | 962.04
| 7547 | 38.7 | 192.5 | 7351.07 | 675.12 | 955.64
| 7592 | 41.8 | 190.9 | 7385.41 | 646.66 | 949.75
| 7637 | 45.2 | 190.2 | 7418.05 | 616.21 | 944.09
| 7682 | 48.4 | 190.2 | 7448.85 | 583.93 | 938.28
| 7708 | 50.6 | 189.5 | 7465.73 | 564.45 | 934.9
| 7753 | 53.8 | 189.7 | 7493.31 | 529.39 | 928.97
| 7798 | 57.5 | 190.2 | 7518.69 | 492.81 | 922.55
| 7844 | 59.8 | 190.2 | 7542.63 | 454.15 | 915.59
| 7889 | 63.6 | 189.5 | 7563.96 | 415.12 | 908.82
| 7934 | 68.9 | 188.8 | 7582.07 | 374.47 | 902.28
| 7979 | 73.7 | 189 | 7596.5 | 332.37 | 895.68
| 8024 | 76.7 | 189 | 7607.99 | 289.4 | 888.88
| 8069 | 78.3 | 189.5 | 7617.73 | 246.04 | 881.82
| 8114 | 79 | 191.3 | 7626.59 | 202.65 | 873.85
| 8159 | 79.6 | 192.5 | 7634.94 | 159.38 | 864.73
| 8205 | 79.8 | 193.9 | 7643.17 | 115.32 | 854.4
| 8250 | 80.5 | 194.4 | 7650.87 | 72.33 | 843.56
| 8295 | 81.8 | 196.7 | 7657.79 | 29.5 | 831.64
| 8340 | 82.6 | 196.5 | 7663.9 | -13.23 | 818.9
| 8385 | 83 | 196.5 | 7669.54 | -56.04 | 806.22
| 8430 | 83.6 | 196 | 7674.79 | -98.94 | 793.72
| 8475 | 83.1 | 196.5 | 7680 | -141.85 | 781.21
| 8521 | 83.4 | 197.4 | 7685.4 | -185.55 | 767.89
| 8566 | 82.4 | 196.9 | 7690.97 | -228.22 | 754.72
| 8611 | 82.7 | 197.4 | 7696.8 | -270.85 | 741.57
| 8656 | 81.7 | 197.9 | 7702.91 | -313.34 | 728.05
| 8701 | 82 | 197.9 | 7709.29 | -355.73 | 714.36
| 8746 | 82.7 | 197.9 | 7715.28 | -398.17 | 700.65
| 8791 | 83.4 | 197.4 | 7720.72 | -440.74 | 687.11
| 8837 | 84.2 | 197.4 | 7725.69 | -484.37 | 673.43
| 8882 | 83 | 198.6 | 7730.71 | -526.9 | 659.61
| 8927 | 81.6 | 198.6 | 7736.74 | -569.17 | 645.39
| 8972 | 80.8 | 198.5 | 7743.62 | -611.33 | 631.24
| 9017 | 81.2 | 198.5 | 7750.66 | -653.48 | 617.14
| 9062 | 79.6 | 198.5 | 7758.16 | -695.55 | 603.06
| 9107 | 80.3 | 198.3 | 7766.02 | -737.59 | 589.07
| 9153 | 80.9 | 198.3 | 7773.53 | -780.68 | 574.82
| 9198 | 79.7 | 199 | 7781.11 | -822.71 | 560.64
| 9243 | 80.2 | 198.8 | 7788.97 | -864.63 | 546.29
| 9289 | 80.7 | 199.2 | 7796.6 | -907.52 | 531.52
| 9334 | 79.7 | 199.5 | 7804.26 | -949.36 | 516.83
| 9379 | 79.3 | 199.7 | 7812.46 | -991.04 | 501.99
| 9424 | 79.8 | 199.5 | 7820.62 | -1032.73 | 487.14
| 9469 | 80.3 | 199.5 | 7828.39 | -1074.51 | 472.35
| 9514 | 80.1 | 198.8 | 7836.05 | -1116.4 | 457.8
| 9559 | 80.5 | 198.6 | 7843.64 | -1158.41 | 443.58
| 9604 | 81.2 | 198.5 | 7850.79 | -1200.53 | 429.44
| 9650 | 81.7 | 198.5 | 7857.63 | -1243.67 | 415.01
| 9695 | 82.4 | 198.3 | 7863.85 | -1285.96 | 400.94
| 9740 | 82.7 | 198.5 | 7869.69 | -1328.3 | 386.86
| 9785 | 83.5 | 198.3 | 7875.1 | -1370.69 | 372.76
| 9830 | 84.5 | 197.9 | 7879.8 | -1413.23 | 358.85
| 9875 | 84.8 | 197.8 | 7884 | -1455.87 | 345.12
| 9921 | 85.6 | 197.1 | 7887.84 | -1499.6 | 331.37
| 9966 | 86.2 | 196.2 | 7891.06 | -1542.6 | 318.51
| 10011 | 87.1 | 195.6 | 7893.69 | -1585.81 | 306.21
| 10056 | 87.8 | 195.6 | 7895.69 | -1629.11 | 294.12
| 10101 | 88.7 | 195.3 | 7897.07 | -1672.46 | 282.14
| 10146 | 89.4 | 194.9 | 7897.81 | -1715.9 | 270.41
| 10191 | 90 | 194.6 | 7898.05 | -1759.42 | 258.96
| 10237 | 90.3 | 194.2 | 7897.93 | -1803.97 | 247.52
| 10282 | 91.1 | 193.5 | 7897.38 | -1847.66 | 236.75
| 10327 | 91.7 | 193.2 | 7896.28 | -1891.43 | 226.36
| 10372 | 90 | 193 | 7895.61 | -1935.25 | 216.16
| 10417 | 89.7 | 192.7 | 7895.73 | -1979.13 | 206.15
| 10462 | 87.8 | 191.6 | 7896.71 | -2023.1 | 196.69
| 10507 | 86.9 | 190.9 | 7898.79 | -2067.19 | 187.92
| 10552 | 87.3 | 190.6 | 7901.07 | -2111.35 | 179.53
| 10598 | 87.7 | 190.4 | 7903.08 | -2156.53 | 171.16
| 10643 | 85.8 | 191.1 | 7905.63 | -2200.67 | 162.78
| 10688 | 85.2 | 191.6 | 7909.16 | -2244.65 | 153.95
| 10733 | 86 | 191.4 | 7912.61 | -2288.62 | 145.01
| 10778 | 86.6 | 191.4 | 7915.51 | -2332.64 | 136.13
| 10823 | 85.6 | 191.4 | 7918.57 | -2376.65 | 127.26
| 10868 | 85 | 191.8 | 7922.26 | -2420.58 | 118.24
| 10914 | 85.2 | 191.8 | 7926.19 | -2465.44 | 108.87
| 10959 | 85.1 | 192 | 7930 | -2509.32 | 99.62
| 11004 | 85.6 | 192 | 7933.64 | -2553.19 | 90.29
| 11049 | 86.4 | 191.6 | 7936.78 | -2597.13 | 81.11
| 11094 | 86.9 | 191.4 | 7939.41 | -2641.15 | 72.16
| 11139 | 87.2 | 191.3 | 7941.73 | -2685.21 | 63.31
| 11184 | 87.1 | 191.1 | 7943.97 | -2729.3 | 54.58
| 11229 | 86.9 | 190.9 | 7946.32 | -2773.42 | 46.01
| 11274 | 87.7 | 190.7 | 7948.44 | -2817.57 | 37.59
| 11320 | 88.3 | 190.4 | 7950.05 | -2862.76 | 29.17
| 11365 | 88.8 | 190.4 | 7951.18 | -2907.01 | 21.05
| 11410 | 88.3 | 190 | 7952.32 | -2951.28 | 13.08
| 11455 | 88.6 | 190 | 7953.54 | -2995.58 | 5.27
| 11500 | 89.1 | 190.2 | 7954.44 | -3039.88 | -2.62
| 11545 | 88.8 | 191.1 | 7955.27 | -3084.09 | -10.93
| 11590 | 89.5 | 191.1 | 7955.94 | -3128.25 | -19.6
| 11636 | 90.1 | 190.9 | 7956.1 | -3173.4 | -28.37
| 11681 | 90.7 | 190.6 | 7955.78 | -3217.61 | -36.77
| 11726 | 90.8 | 190.6 | 7955.19 | -3261.84 | -45.04
| 11771 | 90.2 | 190.4 | 7954.8 | -3306.08 | -53.24
| 11816 | 90.7 | 190.6 | 7954.45 | -3350.33 | -61.44
| 11861 | 90.7 | 190.4 | 7953.9 | -3394.57 | -69.64
| 11906 | 90 | 190.6 | 7953.62 | -3438.82 | -77.84
| 11952 | 90.4 | 190.7 | 7953.46 | -3484.02 | -86.35
| 11997 | 89.2 | 190.9 | 7953.62 | -3528.23 | -94.78
| 12042 | 89.7 | 190.9 | 7954.05 | -3572.41 | -103.29
| 12087 | 89.6 | 191.1 | 7954.33 | -3616.58 | -111.87
| 12132 | 87.9 | 190.4 | 7955.31 | -3660.78 | -120.26
| 12177 | 87.9 | 189.5 | 7956.96 | -3705.08 | -128.03
| 12222 | 88 | 188.6 | 7958.57 | -3749.49 | -135.11
| 12268 | 87.8 | 188.1 | 7960.25 | -3794.97 | -141.78
| 12313 | 87.2 | 188.4 | 7962.21 | -3839.46 | -148.23
| 12358 | 86 | 188.8 | 7964.88 | -3883.87 | -154.95
| 12403 | 87.1 | 189 | 7967.59 | -3928.25 | -161.9
| 12446 | 88 | 189.3 | 7969.43 | -3970.67 | -168.73
| 12496 | 88.5 | 189.3 | 7970.96 | -4019.98 | -176.81

## Lookup (hidden)
North Reference | RetunValue | Grid Type | ReturnValue | Deviation Indicator | ReturnValue
| 2 |  | 0 |  | 4
True |  | SPCS-Colorado Central-NAD27 |  | Directional
Grid |  | SPCS-Colorado Central-NAD83 |  | High Angle
|  | SPCS-Colorado North-NAD27 |  | Horizontal
SPCS-Colorado North-NAD83
SPCS-Colorado South-NAD27
SPCS-Colorado South-NAD83
UTM-Zone 12 NAD27
UTM-Zone 12 NAD83
UTM-Zone 13 NAD27
UTM-Zone 13 NAD83