## Data
Header Information | measured depth (ft) | inclination (°) | azimuth (°) | true vertical depth (ft) | northing +N/-S (ft) | easting +E/-W (ft)
Operator Name | 0 | 0 | 99.26 | 0 | 0 | 0
KERR-MCGEE | 25 | 0 | 99.26 | 25 | 0 | 0
Operator Number | 125 | 0.67 | 99.26 | 125 | -0.09 | 0.58
47120 | 225 | 0.56 | 62.43 | 224.99 | 0.04 | 1.59
Well Name and Number | 325 | 0.76 | 61.05 | 324.99 | 0.59 | 2.6
RANCHVIEW 3C-11HZ | 425 | 0.15 | 17.88 | 424.98 | 1.03 | 3.22
API Number (if available) | 525 | 0.71 | 5.69 | 524.98 | 1.77 | 3.32
05-123-39970 | 625 | 0.81 | 331.7 | 624.97 | 3.01 | 3.05
Location: QQ SEC TWP RGE | 725 | 0.4 | 305.38 | 724.97 | 3.84 | 2.43
SESW SEC.14-T1N-R68W | 825 | 0.37 | 286.86 | 824.96 | 4.13 | 1.84
Citing Type: Planned or Actual | 925 | 0.53 | 279.42 | 924.96 | 4.3 | 1.07
ACTUAL | 1025 | 0.36 | 190.16 | 1024.96 | 4.07 | 0.56
Deviation Indicator | 1125 | 0.04 | 14.91 | 1124.96 | 3.79 | 0.51
Horizontal | 1225 | 0.78 | 238.26 | 1224.95 | 3.47 | -0.06
North Reference | 1241 | 0.93 | 222.01 | 1240.95 | 3.31 | -0.24
True | 1374 | 2.49 | 228.44 | 1373.89 | 0.59 | -3.12
Grid Type | 1466 | 5.06 | 236.41 | 1465.68 | -2.98 | -8
#VALUE! | 1558 | 7.53 | 238.52 | 1557.12 | -8.37 | -16.52
| 1650 | 9.47 | 236.45 | 1648.11 | -15.7 | -27.97
| 1742 | 11 | 235.95 | 1738.64 | -24.8 | -41.55
| 1834 | 12.25 | 224.96 | 1828.76 | -36.62 | -55.72
| 1926 | 13.57 | 222.02 | 1918.43 | -51.55 | -69.84
| 2018 | 12.2 | 219.88 | 2008.12 | -67.03 | -83.3
| 2109 | 13.7 | 219.79 | 2096.8 | -82.69 | -96.36
| 2201 | 13.13 | 218.85 | 2186.29 | -99.2 | -109.89
| 2294 | 12.25 | 217.89 | 2277.02 | -115.21 | -122.58
| 2387 | 12.88 | 218.07 | 2367.79 | -131.16 | -135.03
| 2480 | 13.67 | 220.48 | 2458.3 | -147.67 | -148.55
| 2572 | 14.45 | 220.63 | 2547.55 | -164.66 | -163.09
| 2761 | 11.37 | 223.97 | 2731.75 | -195.97 | -191.38
| 2855 | 11.1 | 219.5 | 2823.95 | -209.62 | -203.57
| 2950 | 12.11 | 218.86 | 2917.01 | -224.44 | -215.64
| 3044 | 12.38 | 213.89 | 3008.87 | -240.48 | -227.45
| 3138 | 13.55 | 218.86 | 3100.48 | -257.42 | -239.97
| 3232 | 14 | 219.71 | 3191.77 | -274.74 | -254.15
| 3326 | 14.14 | 220.54 | 3282.95 | -292.21 | -268.88
| 3421 | 14.99 | 222.84 | 3374.9 | -310.04 | -284.77
| 3515 | 13.36 | 222.35 | 3466.03 | -326.98 | -300.36
| 3610 | 14.67 | 219.53 | 3558.21 | -344.37 | -315.41
| 3704 | 13.21 | 220.23 | 3649.43 | -361.75 | -329.92
| 3798 | 13.82 | 218.89 | 3740.83 | -378.69 | -343.91
| 3892 | 13.3 | 216.45 | 3832.21 | -396.13 | -357.38
| 3987 | 12.43 | 218.23 | 3924.83 | -412.95 | -370.2
| 4081 | 12.07 | 220.16 | 4016.69 | -428.41 | -382.8
| 4175 | 11.65 | 223.76 | 4108.68 | -442.77 | -395.7
| 4270 | 13.07 | 226.12 | 4201.48 | -457.15 | -410.08
| 4364 | 13.16 | 226.44 | 4293.02 | -471.89 | -425.49
| 4459 | 13.97 | 227.2 | 4385.37 | -487.13 | -441.74
| 4553 | 15.6 | 225.21 | 4476.26 | -503.75 | -459.04
| 4647 | 14.62 | 225.82 | 4567.01 | -520.92 | -476.52
| 4742 | 15.19 | 223.4 | 4658.81 | -538.32 | -493.67
| 4836 | 13.5 | 222.11 | 4749.88 | -555.41 | -509.49
| 4930 | 14.83 | 222.92 | 4841.02 | -572.36 | -525.04
| 5024 | 16.61 | 222.4 | 4931.5 | -591.09 | -542.29
| 5118 | 15.63 | 222 | 5021.8 | -610.42 | -559.82
| 5213 | 15.07 | 216.15 | 5113.42 | -629.91 | -575.67
| 5308 | 15.75 | 216.09 | 5205 | -650.3 | -590.55
| 5402 | 14.26 | 215.56 | 5295.8 | -670.03 | -604.8
| 5496 | 15.2 | 215.76 | 5386.7 | -689.45 | -618.74
| 5590 | 14.57 | 217.06 | 5477.55 | -708.88 | -633.06
| 5685 | 14.28 | 215.8 | 5569.56 | -727.92 | -647.12
| 5780 | 13.93 | 217.31 | 5661.69 | -746.52 | -660.9
| 5874 | 13.95 | 221.86 | 5752.93 | -763.95 | -675.32
| 5969 | 13.14 | 222.69 | 5845.28 | -780.42 | -690.29
| 6063 | 14.16 | 217.44 | 5936.63 | -797.4 | -704.52
| 6158 | 11.76 | 216.34 | 6029.2 | -814.43 | -717.32
| 6253 | 9.4 | 213.86 | 6122.58 | -828.67 | -727.38
| 6347 | 8.73 | 214.67 | 6215.41 | -840.92 | -735.72
| 6442 | 8.29 | 222.85 | 6309.37 | -851.87 | -744.48
| 6536 | 6.02 | 223.99 | 6402.63 | -860.38 | -752.51
| 6630 | 4.87 | 221.42 | 6496.2 | -866.92 | -758.57
| 6724 | 4.18 | 229.55 | 6589.91 | -872.14 | -763.82
| 6819 | 3.69 | 232.33 | 6684.68 | -876.25 | -768.88
| 6913 | 2.54 | 242.1 | 6778.55 | -879.07 | -773.11
| 7008 | 1.93 | 248.3 | 6873.47 | -880.65 | -776.46
| 7102 | 1.88 | 248.96 | 6967.42 | -881.79 | -779.37
| 7197 | 1.43 | 221.61 | 7062.38 | -883.23 | -781.61
| 7291 | 0.37 | 176.99 | 7156.37 | -884.41 | -782.37
| 7386 | 0.59 | 327.84 | 7251.37 | -884.31 | -782.62
| 7433 | 3.49 | 2.54 | 7298.33 | -882.67 | -782.68
| 7481 | 7.48 | 8.6 | 7346.11 | -878.12 | -782.15
| 7528 | 10.69 | 5.03 | 7392.51 | -870.75 | -781.31
| 7575 | 14.97 | 0.78 | 7438.33 | -860.34 | -780.85
| 7622 | 19.97 | 359.55 | 7483.15 | -846.23 | -780.83
| 7670 | 24.49 | 357.43 | 7527.57 | -828.09 | -781.34
| 7717 | 28.31 | 356.17 | 7569.66 | -807.23 | -782.52
| 7764 | 31.79 | 355.88 | 7610.33 | -783.75 | -784.15
| 7811 | 35.37 | 356.64 | 7649.48 | -757.82 | -785.84
| 7858 | 39.63 | 359.16 | 7686.77 | -729.23 | -786.86
| 7905 | 45.72 | 359.74 | 7721.3 | -697.39 | -787.15
| 7953 | 51.35 | 359.14 | 7753.08 | -661.44 | -787.51
| 8000 | 55.44 | 359.02 | 7781.1 | -623.72 | -788.12
| 8048 | 59.82 | 358.78 | 7806.79 | -583.2 | -788.9
| 8095 | 63.1 | 358.42 | 7829.24 | -541.93 | -789.91
| 8142 | 65.91 | 358.69 | 7849.47 | -499.52 | -790.98
| 8189 | 70.25 | 358.36 | 7867.01 | -455.94 | -792.1
| 8236 | 75.33 | 357.16 | 7880.91 | -411.1 | -793.86
| 8283 | 80.56 | 357.69 | 7890.72 | -365.2 | -795.93
| 8333 | 84.4 | 0.62 | 7897.27 | -315.65 | -796.65
| 8370 | 86.137 | 1.315 | 7900.32 | -278.78 | -796.03
| 8382 | 86.7 | 1.54 | 7901.07 | -266.81 | -795.73
| 8473 | 87.99 | 1.52 | 7905.28 | -175.94 | -793.3
| 8565 | 89.32 | 0.56 | 7907.44 | -83.98 | -791.63
| 8657 | 90.55 | 0.87 | 7907.55 | 8.01 | -790.49
| 8749 | 90.06 | 359.84 | 7907.06 | 100 | -789.92
| 8841 | 89.96 | 359.5 | 7907.04 | 192 | -790.45
| 8932 | 90.49 | 358.88 | 7906.69 | 282.99 | -791.73
| 9025 | 90.52 | 358.24 | 7905.87 | 375.96 | -794.07
| 9118 | 90.18 | 357.75 | 7905.3 | 468.9 | -797.32
| 9211 | 92 | 359.5 | 7903.53 | 561.85 | -799.55
| 9304 | 92.03 | 0.69 | 7900.26 | 654.79 | -799.4
| 9397 | 91.44 | 0.76 | 7897.44 | 747.74 | -798.22
| 9490 | 90.4 | 359.94 | 7895.95 | 840.72 | -797.66
| 9584 | 88.15 | 358.68 | 7897.14 | 934.7 | -798.79
| 9675 | 89.19 | 359.87 | 7899.25 | 1025.66 | -799.94
| 9769 | 89.38 | 359.02 | 7900.42 | 1119.65 | -800.85
| 9861 | 89.32 | 0.57 | 7901.47 | 1211.64 | -801.18
| 9956 | 89.44 | 0.02 | 7902.5 | 1306.63 | -800.69
| 10050 | 89.87 | 0.84 | 7903.06 | 1400.63 | -799.98
| 10145 | 90.61 | 1.24 | 7902.66 | 1495.61 | -798.26
| 10239 | 89.69 | 0.63 | 7902.42 | 1589.6 | -796.73
| 10333 | 90.21 | 1.01 | 7902.5 | 1683.59 | -795.38
| 10428 | 88.8 | 0.84 | 7903.32 | 1778.57 | -793.85
| 10522 | 88.76 | 0.31 | 7905.32 | 1872.54 | -792.9
| 10617 | 90.18 | 0.32 | 7906.2 | 1967.53 | -792.38
| 10711 | 90.4 | 0.35 | 7905.73 | 2061.53 | -791.83
| 10806 | 90.58 | 0.13 | 7904.91 | 2156.53 | -791.43
| 10901 | 90.15 | 359.33 | 7904.31 | 2251.52 | -791.88
| 10995 | 91.53 | 359.61 | 7902.93 | 2345.51 | -792.75
| 11089 | 93.63 | 0.31 | 7898.7 | 2439.41 | -792.82
| 11184 | 92.96 | 0.78 | 7893.24 | 2534.24 | -791.91
| 11278 | 90.12 | 1.7 | 7890.71 | 2628.18 | -789.88
| 11373 | 88.21 | 1.45 | 7892.1 | 2723.13 | -787.27
| 11467 | 90.21 | 1.36 | 7893.39 | 2817.08 | -784.97
| 11561 | 89.16 | 1.25 | 7893.91 | 2911.06 | -782.82
| 11656 | 88.39 | 1.52 | 7895.94 | 3006.01 | -780.53
| 11750 | 89.44 | 1.37 | 7897.72 | 3099.96 | -778.16
| 11845 | 89.16 | 1.73 | 7898.88 | 3194.92 | -775.59
| 11939 | 89.13 | 1.1 | 7900.28 | 3288.88 | -773.27
| 12034 | 89.44 | 0.63 | 7901.47 | 3383.86 | -771.83
| 12122 | 89.53 | 0.69 | 7902.26 | 3471.85 | -770.82
| 12222 | 90.49 | 1.06 | 7902.24 | 3571.84 | -769.29
| 12317 | 89.69 | 0.46 | 7902.09 | 3666.83 | -768.03
| 12411 | 89.41 | 0.08 | 7902.83 | 3760.82 | -767.59
| 12506 | 88.3 | 358.87 | 7904.73 | 3855.8 | -768.46
| 12600 | 88.21 | 358.71 | 7907.59 | 3949.73 | -770.45
| 12694 | 89.59 | 359.1 | 7909.4 | 4043.69 | -772.24
| 12789 | 90.09 | 359.26 | 7909.66 | 4138.68 | -773.6
| 12883 | 90.27 | 359.42 | 7909.37 | 4232.68 | -774.68
| 12977 | 89.69 | 0.61 | 7909.4 | 4326.68 | -774.66
| 13072 | 90.09 | 0.42 | 7909.58 | 4421.67 | -773.8
| 13166 | 90.61 | 0.8 | 7909.01 | 4515.66 | -772.8
| 13261 | 89.66 | 1.09 | 7908.78 | 4610.65 | -771.24
| 13355 | 89.93 | 0.84 | 7909.12 | 4704.64 | -769.65
| 13449 | 91.1 | 1.58 | 7908.28 | 4798.61 | -767.67
| 13544 | 89.75 | 1.42 | 7907.57 | 4893.57 | -765.18
| 13638 | 88.95 | 1.23 | 7908.64 | 4987.54 | -763.01
| 13732 | 89.35 | 0.94 | 7910.03 | 5081.51 | -761.23
| 13827 | 90.03 | 1.75 | 7910.55 | 5176.48 | -759
| 13921 | 90.12 | 2.32 | 7910.42 | 5270.42 | -755.66
| 14016 | 89.9 | 1.59 | 7910.41 | 5365.37 | -752.42
| 14110 | 89.07 | 1.26 | 7911.25 | 5459.33 | -750.08
| 14205 | 89.01 | 0.27 | 7912.84 | 5554.31 | -748.82
| 14299 | 88.79 | 359.7 | 7914.65 | 5648.29 | -748.84
| 14393 | 89.81 | 359.31 | 7915.8 | 5742.28 | -749.65
| 14488 | 89.66 | 358.91 | 7916.23 | 5837.27 | -751.13
| 14582 | 90.24 | 359.57 | 7916.32 | 5931.26 | -752.37
| 14676 | 88.73 | 359.84 | 7917.16 | 6025.25 | -752.86
| 14771 | 88.46 | 359.4 | 7919.49 | 6120.22 | -753.49
| 14865 | 88.67 | 358.31 | 7921.84 | 6214.17 | -755.37
| 14960 | 89.9 | 358.21 | 7923.03 | 6309.12 | -758.25
| 15051 | 89.84 | 358.05 | 7923.24 | 6400.07 | -761.22
| 15146 | 90.95 | 358.63 | 7922.58 | 6495.02 | -763.97
| 15240 | 91.1 | 358.94 | 7920.9 | 6588.99 | -765.96
| 15335 | 91.6 | 359.7 | 7918.66 | 6683.95 | -767.09
| 15429 | 90.03 | 359.58 | 7917.33 | 6777.94 | -767.68
| 15524 | 90 | 359.54 | 7917.3 | 6872.94 | -768.41
| 15618 | 89.63 | 359.61 | 7917.6 | 6966.93 | -769.11
| 15659 | 89.5 | 359.26 | 7917.92 | 7007.93 | -769.51
| 15714 | 89.5 | 359.26 | 7918.4 | 7062.92 | -770.22

## Lookup (hidden)
North Reference | RetunValue | Grid Type | ReturnValue | Deviation Indicator | ReturnValue
| 2 |  | 0 |  | 4
True |  | SPCS-Colorado Central-NAD27 |  | Directional
Grid |  | SPCS-Colorado Central-NAD83 |  | High Angle
|  | SPCS-Colorado North-NAD27 |  | Horizontal
SPCS-Colorado North-NAD83
SPCS-Colorado South-NAD27
SPCS-Colorado South-NAD83
UTM-Zone 12 NAD27
UTM-Zone 12 NAD83
UTM-Zone 13 NAD27
UTM-Zone 13 NAD83