## Data
Header Information | measured depth (ft) | inclination (°) | azimuth (°) | true vertical depth (ft) | northing +N/-S (ft) | easting +E/-W (ft)
Operator Name | 0 | 0 | 88.49 | 0 | 0 | 0
KERR-MCGEE | 25 | 0 | 88.49 | 25 | 0 | 0
Operator Number | 125 | 0.67 | 88.49 | 125 | 0.02 | 0.58
47120 | 225 | 0.9 | 53.09 | 224.99 | 0.5 | 1.8
Well Name and Number | 325 | 0.77 | 64.12 | 324.98 | 1.27 | 3.03
RANCHVIEW 28C-11HZ | 425 | 0.74 | 128.47 | 424.97 | 1.16 | 4.14
API Number (if available) | 525 | 0.74 | 122.67 | 524.96 | 0.41 | 5.19
05-123-39971 | 625 | 0.44 | 72.57 | 624.96 | 0.18 | 6.1
Location: QQ SEC TWP RGE | 725 | 0.55 | 322.27 | 724.96 | 0.67 | 6.17
SESW SEC.14-T1N-R68W | 825 | 0.41 | 223.59 | 824.95 | 0.79 | 5.63
Citing Type: Planned or Actual | 925 | 0.79 | 224.87 | 924.95 | 0.04 | 4.9
ACTUAL | 1025 | 0.55 | 285.95 | 1024.94 | -0.31 | 3.95
Deviation Indicator | 1125 | 0.62 | 281.04 | 1124.94 | -0.08 | 2.96
Horizontal | 1225 | 0.77 | 253.96 | 1224.93 | -0.16 | 1.78
North Reference | 1255 | 0.52 | 262.55 | 1254.93 | -0.23 | 1.45
True | 1375 | 1.76 | 273.08 | 1374.9 | -0.21 | -0.93
Grid Type | 1467 | 0.21 | 253.9 | 1466.89 | -0.18 | -2.5
#VALUE! | 1559 | 2.5 | 181.67 | 1558.86 | -2.23 | -2.72
| 1651 | 4.27 | 183.16 | 1650.69 | -7.66 | -2.97
| 1742 | 6.23 | 184.53 | 1741.31 | -15.96 | -3.55
| 1834 | 7.62 | 180.66 | 1832.63 | -27.04 | -4.01
| 1926 | 9.12 | 173.97 | 1923.65 | -40.39 | -3.31
| 2018 | 10.38 | 172.94 | 2014.32 | -55.86 | -1.53
| 2110 | 11.45 | 168.22 | 2104.66 | -73.03 | 1.35
| 2201 | 11.38 | 165.23 | 2193.86 | -90.55 | 5.49
| 2294 | 10.84 | 164.5 | 2285.12 | -107.85 | 10.16
| 2387 | 11.06 | 168.64 | 2376.42 | -125.03 | 14.26
| 2480 | 10.37 | 167.44 | 2467.8 | -141.94 | 17.83
| 2573 | 11.52 | 172.2 | 2559.11 | -159.31 | 20.91
| 2666 | 10.91 | 168.76 | 2650.33 | -177.15 | 23.89
| 2760 | 10.19 | 165.36 | 2742.75 | -193.92 | 27.73
| 2851 | 11.24 | 167.42 | 2832.16 | -210.36 | 31.69
| 2945 | 10.29 | 168.49 | 2924.5 | -227.53 | 35.36
| 3038 | 11.89 | 168.2 | 3015.76 | -245.05 | 38.98
| 3132 | 10.79 | 165.9 | 3107.93 | -263.06 | 43.1
| 3226 | 11.15 | 169.1 | 3200.21 | -280.52 | 46.97
| 3320 | 9.74 | 168.76 | 3292.65 | -297.24 | 50.23
| 3415 | 10.45 | 169.99 | 3386.18 | -313.61 | 53.3
| 3509 | 11.32 | 171.01 | 3478.49 | -331.12 | 56.22
| 3603 | 9.61 | 172.27 | 3570.92 | -348.01 | 58.72
| 3697 | 9.9 | 167.04 | 3663.56 | -363.66 | 61.59
| 3792 | 10.24 | 167.04 | 3757.1 | -379.84 | 65.31
| 3886 | 10.89 | 164.27 | 3849.51 | -396.53 | 69.59
| 3980 | 11.49 | 171.81 | 3941.72 | -414.35 | 73.33
| 4075 | 8.64 | 170.85 | 4035.25 | -430.76 | 75.82
| 4169 | 9.02 | 165.89 | 4128.14 | -444.88 | 78.74
| 4263 | 10.34 | 173.78 | 4220.8 | -460.41 | 81.45
| 4357 | 10.61 | 174.01 | 4313.24 | -477.41 | 83.26
| 4452 | 11.64 | 171.09 | 4406.45 | -495.57 | 85.66
| 4546 | 11.58 | 171.96 | 4498.53 | -514.28 | 88.45
| 4641 | 11.73 | 174.68 | 4591.57 | -533.34 | 90.68
| 4735 | 10.76 | 171.2 | 4683.76 | -551.53 | 92.91
| 4830 | 9.75 | 170.1 | 4777.25 | -568.21 | 95.65
| 4924 | 10.25 | 168.18 | 4869.82 | -584.24 | 98.73
| 5018 | 9.8 | 170.05 | 4962.38 | -600.31 | 101.82
| 5113 | 8.79 | 170.01 | 5056.13 | -615.42 | 104.48
| 5207 | 9.16 | 166.26 | 5148.98 | -629.76 | 107.5
| 5301 | 9.37 | 163.19 | 5241.76 | -644.35 | 111.49
| 5395 | 9.58 | 165.86 | 5334.48 | -659.26 | 115.62
| 5490 | 8.23 | 167.29 | 5428.33 | -673.56 | 119.04
| 5584 | 8.63 | 171.78 | 5521.31 | -687.11 | 121.53
| 5678 | 8.7 | 168.02 | 5614.24 | -701.04 | 124.02
| 5773 | 9 | 165.55 | 5708.11 | -715.27 | 127.36
| 5867 | 9.54 | 168.54 | 5800.88 | -730.02 | 130.75
| 5961 | 7.95 | 165.88 | 5893.79 | -743.96 | 133.88
| 6055 | 8.66 | 167.01 | 5986.8 | -757.16 | 137.06
| 6150 | 8.97 | 165.78 | 6080.68 | -771.31 | 140.48
| 6244 | 7.42 | 164.95 | 6173.72 | -784.27 | 143.86
| 6339 | 7.93 | 166.39 | 6267.87 | -796.57 | 146.99
| 6433 | 7.53 | 165.43 | 6361.01 | -808.83 | 150.07
| 6528 | 5.83 | 161.26 | 6455.36 | -819.42 | 153.19
| 6623 | 5.49 | 165.43 | 6549.9 | -828.39 | 155.88
| 6717 | 5.19 | 172.09 | 6643.49 | -836.96 | 157.59
| 6812 | 4.14 | 172.41 | 6738.18 | -844.61 | 158.64
| 6906 | 2.74 | 167.1 | 6832.01 | -850.16 | 159.59
| 7001 | 1.78 | 154.54 | 6926.93 | -853.71 | 160.73
| 7095 | 1.2 | 138 | 7020.9 | -855.76 | 162.02
| 7189 | 1.11 | 101.5 | 7114.88 | -856.67 | 163.57
| 7284 | 0.74 | 42.7 | 7209.87 | -856.4 | 164.89
| 7379 | 4.32 | 10.12 | 7304.77 | -852.43 | 165.93
| 7426 | 7.41 | 3.45 | 7351.51 | -847.66 | 166.42
| 7473 | 10.17 | 357.33 | 7397.96 | -840.49 | 166.41
| 7520 | 13.5 | 0.09 | 7443.95 | -830.86 | 166.23
| 7567 | 16.9 | 0.62 | 7489.3 | -818.54 | 166.31
| 7614 | 20.37 | 358.36 | 7533.83 | -803.52 | 166.15
| 7661 | 23.62 | 354.83 | 7577.41 | -785.96 | 165.07
| 7710 | 27.73 | 355.48 | 7621.56 | -764.81 | 163.28
| 7755 | 32.13 | 357.4 | 7660.55 | -742.41 | 161.92
| 7802 | 37.6 | 358.67 | 7699.1 | -715.57 | 161.01
| 7850 | 42.9 | 359.35 | 7735.72 | -684.57 | 160.49
| 7944 | 55.83 | 357 | 7796.81 | -613.44 | 158.08
| 7991 | 61.54 | 356.45 | 7821.23 | -573.37 | 155.78
| 8039 | 66.4 | 357.49 | 7842.29 | -530.31 | 153.51
| 8086 | 70.44 | 358.05 | 7859.57 | -486.65 | 151.81
| 8133 | 74.75 | 357.88 | 7873.63 | -441.84 | 150.22
| 8180 | 78.78 | 359.65 | 7884.39 | -396.11 | 149.24
| 8227 | 81.95 | 0.46 | 7892.25 | -349.78 | 149.29
| 8286 | 86.11 | 0.97 | 7898.39 | -291.12 | 150.02
| 8318 | 86.523 | 1.551 | 7900.44 | -259.19 | 150.72
| 8372 | 87.22 | 2.53 | 7903.39 | -205.31 | 152.64
| 8464 | 87.19 | 2.77 | 7907.88 | -113.51 | 156.89
| 8556 | 89.66 | 2.91 | 7910.41 | -21.67 | 161.45
| 8648 | 90.24 | 1.93 | 7910.49 | 70.25 | 165.33
| 8739 | 90.33 | 2.11 | 7910.03 | 161.19 | 168.54
| 8832 | 89.5 | 1.06 | 7910.17 | 254.15 | 171.11
| 8925 | 89.47 | 1.38 | 7911.01 | 347.13 | 173.09
| 9018 | 89.53 | 0.16 | 7911.82 | 440.11 | 174.34
| 9111 | 91.13 | 0.3 | 7911.28 | 533.11 | 174.71
| 9204 | 91.41 | 0.36 | 7909.22 | 626.08 | 175.25
| 9298 | 90.24 | 357.73 | 7907.87 | 720.05 | 173.68
| 9389 | 90.43 | 357.52 | 7907.34 | 810.97 | 169.91
| 9483 | 89.59 | 358.62 | 7907.32 | 904.92 | 166.75
| 9575 | 89.78 | 358.33 | 7907.83 | 996.88 | 164.3
| 9668 | 89.47 | 357.31 | 7908.44 | 1089.81 | 160.76
| 9763 | 88.58 | 358.77 | 7910.05 | 1184.74 | 157.51
| 9857 | 89.66 | 0.31 | 7911.5 | 1278.72 | 156.76
| 9951 | 89.93 | 0.04 | 7911.83 | 1372.72 | 157.04
| 10046 | 89.93 | 359.61 | 7911.95 | 1467.72 | 156.75
| 10140 | 89.9 | 1.01 | 7912.09 | 1561.71 | 157.26
| 10235 | 90.46 | 1.47 | 7911.79 | 1656.69 | 159.32
| 10329 | 89.38 | 1.26 | 7911.92 | 1750.66 | 161.56
| 10424 | 89.66 | 1.25 | 7912.72 | 1845.64 | 163.64
| 10518 | 90.12 | 2.07 | 7912.9 | 1939.6 | 166.36
| 10612 | 88.67 | 0.67 | 7913.89 | 2033.56 | 168.61
| 10707 | 88.89 | 0.89 | 7915.91 | 2128.53 | 169.9
| 10801 | 89.04 | 0.23 | 7917.61 | 2222.51 | 170.82
| 10896 | 89.13 | 0.06 | 7919.13 | 2317.5 | 171.06
| 10990 | 89.41 | 0.39 | 7920.32 | 2411.49 | 171.43
| 11085 | 89.87 | 0.97 | 7920.92 | 2506.48 | 172.56
| 11179 | 90.06 | 1.39 | 7920.98 | 2600.46 | 174.49
| 11273 | 90.58 | 2.03 | 7920.45 | 2694.41 | 177.3
| 11368 | 89.75 | 0.65 | 7920.18 | 2789.38 | 179.52
| 11462 | 90.67 | 0.44 | 7919.84 | 2883.38 | 180.41
| 11556 | 92.33 | 0.29 | 7917.38 | 2977.34 | 181.01
| 11651 | 92.8 | 359.92 | 7913.12 | 3072.24 | 181.19
| 11745 | 91.29 | 358.94 | 7909.77 | 3166.18 | 180.25
| 11840 | 88.95 | 359.07 | 7909.57 | 3261.16 | 178.6
| 11934 | 89.04 | 359.89 | 7911.22 | 3355.14 | 177.75
| 12028 | 89.78 | 0.36 | 7912.19 | 3449.13 | 177.95
| 12123 | 90.3 | 0.69 | 7912.12 | 3544.13 | 178.82
| 12217 | 89.07 | 1.8 | 7912.64 | 3638.1 | 180.87
| 12311 | 88.85 | 1.96 | 7914.34 | 3732.03 | 183.95
| 12406 | 88.45 | 0.01 | 7916.58 | 3826.99 | 185.58
| 12500 | 88.76 | 0.31 | 7918.87 | 3920.96 | 185.85
| 12594 | 89.44 | 0.48 | 7920.35 | 4014.94 | 186.49
| 12689 | 89.81 | 0.01 | 7920.97 | 4109.94 | 186.9
| 12783 | 90.3 | 0.5 | 7920.88 | 4203.94 | 187.32
| 12878 | 88.58 | 359.53 | 7921.81 | 4298.93 | 187.34
| 12972 | 89.04 | 0.26 | 7923.76 | 4392.91 | 187.17
| 13067 | 89.22 | 0.18 | 7925.2 | 4487.9 | 187.54
| 13161 | 89.47 | 0.08 | 7926.28 | 4581.89 | 187.75
| 13256 | 89.5 | 0.2 | 7927.13 | 4676.89 | 187.98
| 13350 | 89.75 | 0.66 | 7927.75 | 4770.88 | 188.69
| 13444 | 90.06 | 0.5 | 7927.9 | 4864.88 | 189.64
| 13538 | 89.01 | 0.21 | 7928.66 | 4958.87 | 190.22
| 13633 | 89.1 | 359.95 | 7930.23 | 5053.86 | 190.35
| 13727 | 89.01 | 0.03 | 7931.78 | 5147.84 | 190.34
| 13822 | 89.41 | 358.95 | 7933.09 | 5242.83 | 189.49
| 13916 | 90.18 | 358.85 | 7933.43 | 5336.81 | 187.69
| 14011 | 90.7 | 358.91 | 7932.7 | 5431.79 | 185.83
| 14105 | 91.29 | 358.7 | 7931.07 | 5525.75 | 183.87
| 14199 | 89.69 | 359.4 | 7930.26 | 5619.73 | 182.31
| 14294 | 90.39 | 359.86 | 7930.2 | 5714.73 | 181.7
| 14388 | 91.07 | 359.88 | 7929 | 5808.72 | 181.48
| 14483 | 90.4 | 0.6 | 7927.78 | 5903.71 | 181.88
| 14577 | 90.55 | 0.26 | 7927 | 5997.71 | 182.59
| 14672 | 89.5 | 359.98 | 7926.96 | 6092.71 | 182.79
| 14766 | 88.45 | 359.15 | 7928.64 | 6186.69 | 182.07
| 14861 | 88.92 | 359.51 | 7930.82 | 6281.65 | 180.96
| 14955 | 89.1 | 359.39 | 7932.44 | 6375.64 | 180.06
| 15050 | 89.53 | 358.27 | 7933.58 | 6470.61 | 178.12
| 15144 | 91.2 | 358.06 | 7932.98 | 6564.55 | 175.11
| 15239 | 91.6 | 357.77 | 7930.66 | 6659.46 | 171.66
| 15333 | 90.39 | 358.53 | 7929.03 | 6753.4 | 168.62
| 15428 | 90.8 | 358.05 | 7928.04 | 6848.35 | 165.79
| 15522 | 90.89 | 357.76 | 7926.66 | 6942.28 | 162.35
| 15572 | 90.55 | 357.3 | 7926.03 | 6992.23 | 160.2
| 15627 | 90.55 | 357.3 | 7925.5 | 7047.16 | 157.61

## Lookup (hidden)
North Reference | RetunValue | Grid Type | ReturnValue | Deviation Indicator | ReturnValue
| 2 |  | 0 |  | 4
True |  | SPCS-Colorado Central-NAD27 |  | Directional
Grid |  | SPCS-Colorado Central-NAD83 |  | High Angle
|  | SPCS-Colorado North-NAD27 |  | Horizontal
SPCS-Colorado North-NAD83
SPCS-Colorado South-NAD27
SPCS-Colorado South-NAD83
UTM-Zone 12 NAD27
UTM-Zone 12 NAD83
UTM-Zone 13 NAD27
UTM-Zone 13 NAD83