## Data
Header Information | measured depth (ft) | inclination (°) | azimuth (°) | true vertical depth (ft) | northing +N/-S (ft) | easting +E/-W (ft)
Operator Name | 0 | 0 | 0 | 0 | 0 | 0
Encana Oil & Gas | 141 | 0.13 | 78.28 | 141 | 0 | 0.2
Operator Number | 233 | 0.8 | 278.41 | 233 | 0.1 | -0.4
100185 | 325 | 0.83 | 200.1 | 325 | -0.4 | -1.2
Well Name and Number | 417 | 2.33 | 221.81 | 417 | -2.4 | -2.7
MUMBY STATE 4C-36H | 509 | 2.59 | 215.39 | 508.9 | -5.5 | -5.2
API Number (if available) | 601 | 2.59 | 215.39 | 600.8 | -8.9 | -7.6
| 693 | 4.31 | 211.09 | 692.6 | -13.5 | -10.6
Location: QQ SEC TWP RGE | 785 | 4.97 | 203.88 | 784.3 | -20.1 | -14
S36-T2N-R66W | 877 | 5.84 | 217.85 | 875.9 | -27.5 | -18.4
Citing Type: Planned or Actual | 969 | 6.9 | 214.87 | 967.3 | -35.7 | -24.5
ACTUAL | 1061 | 6.94 | 209.24 | 1058.7 | -45.1 | -30.4
Deviation Indicator | 1188 | 6.8 | 205.1 | 1184.7 | -58.6 | -37.3
Horizontal | 1280 | 9.2 | 214.1 | 1275.8 | -69.6 | -43.7
North Reference | 1372 | 9.9 | 209.8 | 1366.6 | -82.6 | -51.8
True | 1464 | 10.6 | 204.8 | 1457.1 | -97.1 | -59.3
Grid Type | 1556 | 9.7 | 218.8 | 1547.7 | -110.8 | -67.7
#VALUE! | 1648 | 13 | 212.7 | 1637.9 | -125.6 | -78.1
| 1740 | 13 | 216.7 | 1727.5 | -142.6 | -89.9
| 1832 | 15 | 217.5 | 1816.8 | -160.3 | -103.3
| 1924 | 15.4 | 210.3 | 1905.6 | -180.3 | -116.7
| 2016 | 15.5 | 202.7 | 1994.3 | -202.2 | -127.6
| 2108 | 15.3 | 200 | 2083 | -225 | -136.5
| 2200 | 15.5 | 199.6 | 2171.6 | -248 | -144.8
| 2292 | 14.2 | 200.1 | 2260.6 | -270.1 | -152.8
| 2384 | 12 | 200.6 | 2350.2 | -289.7 | -160.1
| 2476 | 10.4 | 208.7 | 2440.4 | -305.9 | -167.4
| 2567 | 9 | 208.4 | 2530.1 | -319.4 | -174.7
| 2659 | 11.1 | 214.4 | 2620.7 | -333 | -183.2
| 2751 | 12.1 | 214.6 | 2710.8 | -348.3 | -193.7
| 2846 | 10.6 | 212.5 | 2804 | -363.9 | -204
| 2940 | 12 | 210.9 | 2896.1 | -379.5 | -213.7
| 3035 | 12 | 216.1 | 2989.1 | -396 | -224.6
| 3130 | 14.2 | 219.9 | 3081.6 | -412.9 | -237.9
| 3224 | 15 | 218 | 3172.6 | -431.3 | -252.7
| 3319 | 15.4 | 212.7 | 3264.2 | -451.6 | -267.1
| 3413 | 15.3 | 202.7 | 3354.9 | -473.6 | -278.7
| 3508 | 14.1 | 203.1 | 3446.8 | -495.8 | -288
| 3602 | 13.2 | 203.3 | 3538.1 | -516.2 | -296.8
| 3697 | 13.5 | 212.7 | 3630.6 | -535.5 | -307
| 3791 | 10.9 | 210.2 | 3722.4 | -552.4 | -317.4
| 3886 | 11.6 | 213.4 | 3815.6 | -568.1 | -327.2
| 3981 | 12 | 209.1 | 3908.6 | -584.7 | -337.3
| 4075 | 12.9 | 204.4 | 4000.4 | -602.8 | -346.4
| 4170 | 13 | 212.4 | 4093 | -621.5 | -356.5
| 4264 | 13.6 | 218.8 | 4184.5 | -639.1 | -369.1
| 4359 | 16.4 | 210.6 | 4276.2 | -659.3 | -382.9
| 4453 | 16.3 | 210.8 | 4366.4 | -682.1 | -396.4
| 4548 | 15.2 | 210.5 | 4457.9 | -704.2 | -409.6
| 4642 | 15.6 | 210.4 | 4548.5 | -725.8 | -422.2
| 4736 | 17.2 | 210.7 | 4638.7 | -748.6 | -435.7
| 4831 | 17.1 | 205.4 | 4729.5 | -773.3 | -448.9
| 4926 | 16 | 207.1 | 4820.5 | -797.6 | -460.8
| 5020 | 15.8 | 207.1 | 4910.9 | -820.5 | -472.6
| 5115 | 14 | 204 | 5002.7 | -842.5 | -483.1
| 5209 | 13.1 | 202.6 | 5094.1 | -862.7 | -491.8
| 5304 | 11.9 | 201.8 | 5186.9 | -881.8 | -499.6
| 5398 | 12.4 | 208.8 | 5278.8 | -899.6 | -508.1
| 5493 | 11.7 | 208.2 | 5371.7 | -917.1 | -517.5
| 5588 | 11.3 | 215.5 | 5464.8 | -933.1 | -527.5
| 5682 | 10.7 | 210.2 | 5557 | -948.2 | -537.2
| 5777 | 12.6 | 211.3 | 5650.1 | -964.6 | -547.1
| 5871 | 12.1 | 211.9 | 5741.9 | -981.8 | -557.6
| 5966 | 13.1 | 211.2 | 5834.6 | -999.4 | -568.4
| 6060 | 12.9 | 211.1 | 5926.2 | -1017.5 | -579.4
| 6155 | 13.5 | 210.6 | 6018.7 | -1036.1 | -590.5
| 6250 | 12 | 208 | 6111.3 | -1054.4 | -600.8
| 6344 | 10.2 | 201.5 | 6203.6 | -1070.8 | -608.4
| 6439 | 11.1 | 207.3 | 6297 | -1086.7 | -615.7
| 6533 | 12.2 | 210.6 | 6389 | -1103.3 | -624.9
| 6628 | 13.6 | 213.5 | 6481.6 | -1121.3 | -636.2
| 6675 | 12.4 | 210.8 | 6527.4 | -1130.2 | -641.8
| 6723 | 11.6 | 216.6 | 6574.4 | -1138.5 | -647.3
| 6770 | 10.7 | 236.7 | 6620.5 | -1144.7 | -653.8
| 6817 | 11.1 | 257.6 | 6666.7 | -1148.1 | -661.9
| 6864 | 11.1 | 279.8 | 6712.8 | -1148.3 | -670.7
| 6912 | 12.3 | 303.3 | 6759.8 | -1144.7 | -679.6
| 6959 | 15.2 | 321.6 | 6805.5 | -1137.1 | -687.6
| 7006 | 16.3 | 326.3 | 6850.7 | -1126.8 | -695.1
| 7053 | 17.4 | 334.6 | 6895.7 | -1115 | -701.7
| 7101 | 17.6 | 343.9 | 6941.5 | -1101.5 | -706.8
| 7148 | 17.7 | 351.4 | 6986.3 | -1087.6 | -709.9
| 7195 | 20.7 | 0.1 | 7030.7 | -1072.2 | -710.9
| 7242 | 22.9 | 2.2 | 7074.3 | -1054.8 | -710.6
| 7290 | 26.5 | 0.2 | 7117.9 | -1034.7 | -710.2
| 7337 | 30.3 | 359 | 7159.3 | -1012.4 | -710.3
| 7385 | 34.7 | 357.9 | 7199.7 | -986.6 | -711.1
| 7432 | 38.1 | 357.4 | 7237.6 | -958.7 | -712.2
| 7479 | 40.6 | 357.7 | 7273.9 | -929 | -713.5
| 7511 | 42.5 | 358.4 | 7297.9 | -907.8 | -714.2
| 7537 | 44.3 | 358.7 | 7316.7 | -889.9 | -714.6
| 7601 | 48.1 | 359 | 7361 | -843.7 | -715.6
| 7648 | 51.7 | 359.8 | 7391.3 | -807.8 | -715.9
| 7696 | 56.4 | 358.4 | 7419.5 | -768.9 | -716.6
| 7743 | 62 | 357.4 | 7443.5 | -728.6 | -718
| 7791 | 67.1 | 357.4 | 7464.2 | -685.3 | -720
| 7838 | 72.7 | 357.1 | 7480.3 | -641.3 | -722.1
| 7885 | 78.4 | 355.7 | 7492 | -595.9 | -725
| 7932 | 84.4 | 354.2 | 7499.1 | -549.6 | -729.1
| 7980 | 90.2 | 355 | 7501.3 | -501.9 | -733.6
| 8074 | 89.6 | 354.7 | 7501.5 | -408.3 | -742
| 8169 | 90.5 | 354.7 | 7501.4 | -313.7 | -750.8
| 8264 | 92.5 | 355.9 | 7498.9 | -219 | -758.6
| 8358 | 93.3 | 358.9 | 7494.1 | -125.3 | -762.9
| 8452 | 93.9 | 359.3 | 7488.2 | -31.5 | -764.3
| 8547 | 93.8 | 359.7 | 7481.9 | 63.3 | -765.2
| 8641 | 93.1 | 359.6 | 7476.2 | 157.2 | -765.7
| 8736 | 93.1 | 359.4 | 7471.1 | 252 | -766.6
| 8830 | 92.7 | 0.4 | 7466.3 | 345.9 | -766.7
| 8924 | 91.7 | 0.5 | 7462.7 | 439.8 | -766
| 9019 | 91.1 | 0.9 | 7460.4 | 534.8 | -764.8
| 9113 | 89.5 | 359.7 | 7459.9 | 628.8 | -764.3
| 9208 | 88.7 | 358 | 7461.4 | 723.7 | -766.2
| 9302 | 88 | 359.2 | 7464.1 | 817.7 | -768.5
| 9396 | 88.1 | 0.8 | 7467.3 | 911.6 | -768.5
| 9491 | 89.8 | 0.8 | 7469 | 1006.6 | -767.2
| 9586 | 89.3 | 0.7 | 7469.8 | 1101.6 | -766
| 9680 | 89.7 | 1.5 | 7470.6 | 1195.5 | -764.2
| 9774 | 90.5 | 0.9 | 7470.4 | 1289.5 | -762.2
| 9869 | 90.3 | 1.1 | 7469.8 | 1384.5 | -760.5
| 9963 | 90.4 | 0.8 | 7469.2 | 1478.5 | -759
| 10058 | 89.8 | 0.7 | 7469 | 1573.5 | -757.7
| 10152 | 90.3 | 0.9 | 7469 | 1667.5 | -756.4
| 10247 | 90.2 | 0.5 | 7468.5 | 1762.5 | -755.3
| 10341 | 90.7 | 1.1 | 7467.8 | 1856.5 | -753.9
| 10436 | 90.3 | 359.7 | 7467 | 1951.4 | -753.3
| 10530 | 90 | 358.6 | 7466.7 | 2045.4 | -754.7
| 10625 | 90.1 | 359.3 | 7466.6 | 2140.4 | -756.4
| 10719 | 90.3 | 359.3 | 7466.3 | 2234.4 | -757.6
| 10814 | 90.2 | 359.9 | 7465.9 | 2329.4 | -758.2
| 10908 | 90.5 | 358.8 | 7465.3 | 2423.4 | -759.3
| 11003 | 91.1 | 358.3 | 7464 | 2518.4 | -761.7
| 11098 | 90.5 | 358.1 | 7462.7 | 2613.3 | -764.7
| 11192 | 88.6 | 357 | 7463.4 | 2707.2 | -768.7
| 11287 | 87.6 | 356.6 | 7466.6 | 2802 | -774
| 11381 | 88.1 | 357.1 | 7470.1 | 2895.8 | -779.2
| 11476 | 88.3 | 357.6 | 7473.1 | 2990.7 | -783.5
| 11570 | 88.1 | 356.5 | 7476 | 3084.5 | -788.4
| 11665 | 88.2 | 357.7 | 7479.1 | 3179.3 | -793.2
| 11759 | 88.5 | 358.3 | 7481.8 | 3273.2 | -796.5
| 11854 | 88.6 | 358.1 | 7484.2 | 3368.1 | -799.4
| 11948 | 88 | 357.1 | 7487 | 3462 | -803.4
| 12030 | 88.7 | 357.1 | 7489.4 | 3543.9 | -807.5
| 12080 | 88.7 | 357.1 | 7490.5 | 3593.8 | -810.1

## Lookup (hidden)
North Reference | RetunValue | Grid Type | ReturnValue | Deviation Indicator | ReturnValue
| 2 |  | 0 |  | 4
True |  | SPCS-Colorado Central-NAD27 |  | Directional
Grid |  | SPCS-Colorado Central-NAD83 |  | High Angle
|  | SPCS-Colorado North-NAD27 |  | Horizontal
SPCS-Colorado North-NAD83
SPCS-Colorado South-NAD27
SPCS-Colorado South-NAD83
UTM-Zone 12 NAD27
UTM-Zone 12 NAD83
UTM-Zone 13 NAD27
UTM-Zone 13 NAD83